## 道路工程
分部分项工程清单与计价表
工程名称：东苇路（朝阳路-东小井西口）大修工程-道路工程 | [6 empty] | 第1页 共5页
序号 | 子目编码 | 子目名称 | 子目特征描述 | 计量单位 | 工程量 | 金额（元）
[6 empty] | 综合单价 | 合价 | 其中：暂估价
| 一 | 路基工程
1 | 041001004001 | 铣刨旧路面层 | 1.材质:沥青混凝土 2.厚度:4cm 3.渣土清弃、消纳 | m2 | 33088 |  | 0
2 | 041001004002 | 铣刨旧路面层 | 1.材质:沥青混凝土 2.厚度:10cm 3.渣土清弃、消纳 | m2 | 13823 |  | 0
3 | 041001004003 | 铣刨旧路结构 | 1.材质:沥青混凝土（含基层） 2.厚度:31cm 3.渣土清弃、消纳 | m2 | 13660 |  | 0
4 | 04B003 | 沥青混合料旧料回收 | 1.已使用年限:8年以上 2.计算密度:2.35t/m3 | t | 7812 |  | 0
5 | 041001002001 | 拆除人行道 | 1.材质:现况步道、方砖 2.拆除面层步道砖 3.渣土清理、外弃、消纳 | m2 | 8908 |  | 0
6 | 040101001001 | 挖一般土方 | 1.部位:新建步道处 2.渣土清弃、消纳 | m3 | 182.4 |  | 0
7 | 040101001003 | 挖除旧路结构 | 1.土壤类别:旧路结构 2.挖土深度:综合考虑 3.渣土清弃、消纳 | m3 | 76.3 |  | 0
8 | 041001005001 | 拆除侧、平(缘）石 | 1.材质:现况缘石、边缘石 2.包括:卧底砂浆及后背砼 3.渣土清弃、消纳 | m | 3924 |  | 0
9 | 04B004 | 拆除树池 | 1.规格:现况综合 2.渣土清理、外弃、消纳 | 座 | 333 |  | 0
分部小计 | [6 empty] | 0
| 二 | 路面工程
10 | 040203006001 | 沥青混凝土 | 1.沥青混凝土种类:SBS改性沥青玛蹄脂碎石混合料（水洗玄武岩）SMA-13 2.厚度:4cm | m2 | 60571 |  | 0
11 | 040203003001 | 橡胶沥青防水粘结层 | 1.材料品种:橡胶沥青 2.喷油量:2.2kg/m2 3.厚度:0.5cm | m2 | 60571 |  | 0
本页小计 | [6 empty] | 0
分部分项工程清单与计价表
工程名称：东苇路（朝阳路-东小井西口）大修工程-道路工程 | [6 empty] | 第2页 共5页
序号 | 子目编码 | 子目名称 | 子目特征描述 | 计量单位 | 工程量 | 金额（元）
[6 empty] | 综合单价 | 合价 | 其中：暂估价
12 | 040203006002 | 沥青混凝土 | 1.沥青混凝土种类:温拌沥青混凝土WAC-20C 2.厚度:5cm 3.透层:改性乳仳沥青（一体化摊铺) | m2 | 13660 |  | 0
13 | 040203006003 | 沥青混凝土 | 1.沥青混凝土种类:温拌沥青混凝土WAC-20C 2.厚度:6cm 3.粘层:改性乳仳沥青 | m2 | 13105 |  | 0
14 | 040203006004 | 沥青混凝土 | 1.沥青混凝土种类:抗车辙沥青混凝土KAC-20C（+抗车辙剂） 2.厚度:6cm 3.粘层:改性乳仳沥青 | m2 | 14378 |  | 0
15 | 040202006001 | 石灰、粉煤灰、碎（砾）石 | 1.材料:石灰粉煤灰碎石 2.厚度:16cm | m2 | 13075 |  | 0
分部小计 | [6 empty] | 0
| 三 | 人行道及附属设施
16 | 040204002001 | 人行道块料铺设 | 1.块料品种:挤压式防滑混凝土步道砖 2.规格:10*20*6cm 3.商品M7.5水泥砂浆铺筑 4.检查井标高调整、井圈周边加固 5.雨水口的标高调整、雨水口破损的修补、加固 6.详见图纸 | m2 | 6656 |  | 0
17 | 040204002002 | 人行道块料铺设 | 1.块料品种:利用旧挤压式混凝土防滑步道砖 2.规格:10*20*6cm 3.商品M7.5水泥砂浆铺筑 4.检查井标高调整、井圈周边加固 5.雨水口的标高调整、雨水口破损的修补、加固 6.详见图纸 | m2 | 2500 |  | 0
本页小计 | [6 empty] | 0
分部分项工程清单与计价表
工程名称：东苇路（朝阳路-东小井西口）大修工程-道路工程 | [6 empty] | 第3页 共5页
序号 | 子目编码 | 子目名称 | 子目特征描述 | 计量单位 | 工程量 | 金额（元）
[6 empty] | 综合单价 | 合价 | 其中：暂估价
18 | 040204002003 | 人行道块料铺设 | 1.块料品种:挤压式混凝土防滑盲道砖 2.规格:20*20*6cm 3.商品M7.5水泥砂浆铺筑 4.检查井标高调整、井圈周边加固 5.雨水口的标高调整、雨水口破损的修补、加固 6.详见图纸 | m2 | 720 |  | 0
19 | 040203007001 | 水泥混凝土 | 1.混凝土强度等级:C15豆石砼 2.厚度:15cm | m2 | 1028 |  | 0
20 | 040204004001 | 安砌侧(平、缘）石 | 1.材料品种:混凝土路缘石 2.规格:12*30*49.5cm 3.商品M7.5水泥砂浆砌筑 4.C15豆石砼后背加固 | m | 935 |  | 0
21 | 040204004002 | 安砌侧(平、缘）石 | 1.材料品种:混凝土路缘石 2.规格:8/10*30*49.5cm 3.商品M7.5水泥砂浆砌筑 4.C15豆石砼后背加固 | m | 631 |  | 0
22 | 040204004003 | 安砌侧(平、缘）石 | 1.材料品种:混凝土路缘石 2.规格:10*20*49.5cm 3.商品M7.5水泥砂浆砌筑 4.C15豆石砼后背加固 | m | 2339 |  | 0
23 | 040204007001 | 树池砌筑 | 1.材料品种、规格:混凝土树池 2.树池尺寸:1.2*1.2m | 个 | 54 |  | 0
24 | 040204007002 | 树池砌筑 | 1.材料品种、规格:混凝土树池 2.树池尺寸:1.5*1.5m | 个 | 279 |  | 0
25 | 040204003001 | 现浇混凝土硬化路肩 | 1.混凝土强度等级:C20 2.厚度:15cm | m2 | 500 |  | 0
26 | 040201001001 | 整修土路肩 | 1.做法:现况路肩 | m2 | 3544 |  | 0
27 | 040205004001 | 路铭牌 | 1.材质:不锈钢亚光钢板 2.规格: 20*30cm 厚2mm | 块 | 14 |  | 0
28 | 040205004002 | 百米桩 | 1.材质:不锈钢亚光钢板 2.规格:10*20cm 厚2mm | 块 | 55 |  | 0
分部小计 | [6 empty] | 0
本页小计 | [6 empty] | 0
分部分项工程清单与计价表
工程名称：东苇路（朝阳路-东小井西口）大修工程-道路工程 | [6 empty] | 第4页 共5页
序号 | 子目编码 | 子目名称 | 子目特征描述 | 计量单位 | 工程量 | 金额（元）
[6 empty] | 综合单价 | 合价 | 其中：暂估价
| 四 | 排水工程
29 | 040204006001 | 检查井加固 | 1.挖除井周道路结构 2.钢筋固定检查井 3.浇筑C25早强砼 4.详见招标文件及图纸 | 座 | 126 |  | 0
30 | 040504001001 | 新雨水检查井 | 1.规格:同路段现状 2.做法:同路段现状 3.详见图纸 | 座 | 1 |  | 0
31 | 040504009001 | 新建雨水口 | 1.规格:偏沟双篦雨水口 2.做法:06MS201-8 P10 3.详见图纸 | 座 | 3 |  | 0
32 | 040504009004 | 新建雨水口 | 1.规格:偏沟单篦雨水口 2.做法:06MS201-8 P9 | 座 | 1 |  | 0
33 | 040504009005 | 封填雨水口 | 1.材料品种:C15豆石砼 2.详见图纸 | 座 | 2 |  | 0
34 | 040504009003 | 更换雨水篦子 | 1.材质:铸铁 2.规格:以单篦计 3.详见图纸 | 座 | 4 |  | 0
35 | 040501001001 | 混凝土管 | 1.规格:II级钢筋混凝土承插口管 2.基础:C25早强砼满包加固 3.详见图纸 | m | 15 |  | 0
36 | 911003007001 | 盖板力沟清理 | 1.管道材质、规格:现况公路段盖板边沟 2.渣土清理、运弃、消纳 | m | 90 |  | 0
分部小计 | [6 empty] | 0
| 五 | 慢行系统整治工程
37 | 040203009001 | 非机动车道红色铺装 | 1.技术要求:详施工图设计 2.厚度:4mm | m2 | 1036 |  | 0
38 | 040205018001 | 人行道桩 | 1.类型:铸铁 2.规格、型号:外漏高度60cm 3.做法:详见《北京市人行道桩设计实施导则》 4.详见图纸 | 根 | 396 |  | 0
39 | 040205018002 | 更换钢立柱 | 1.材料品种:铸铁 2.规格、型号:同现状 | 根 | 2 |  | 0
本页小计 | [6 empty] | 0
分部分项工程清单与计价表
工程名称：东苇路（朝阳路-东小井西口）大修工程-道路工程 | [6 empty] | 第5页 共5页
序号 | 子目编码 | 子目名称 | 子目特征描述 | 计量单位 | 工程量 | 金额（元）
[6 empty] | 综合单价 | 合价 | 其中：暂估价
40 | 041001008001 | 拆除混凝土结构 | 1.部位:慢行道内废弃基础 2.强度等级:现况综合 3.渣土清弃、消纳 | m3 | 12 |  | 0
分部小计 | [6 empty] | 0
本页小计 | [6 empty] | 0
合 计 | [6 empty] | 0

## 交通工程
分部分项工程清单与计价表
工程名称：东苇路（朝阳路-东小井西口）大修工程-交通工程 | [6 empty] | 第1页 共2页
序号 | 子目编码 | 子目名称 | 子目特征描述 | 计量单位 | 工程量 | 金额（元）
[6 empty] | 综合单价 | 合价 | 其中：暂估价
整个项目
1 | 040205006001 | 标线 | 1.类型:车行道边缘线 2.线型:白色实线 3.材料、工艺:热熔涂料 4.线宽:20cm | m | 5620 |  | 0
2 | 040205006002 | 标线 | 1.类型:车行道边缘线 2.线型:白色虚线 2-4组合 3.材料、工艺:热熔涂料 4.线宽:20cm | m | 780 |  | 0
3 | 040205006003 | 标线 | 1.类型:车行道分界线 2.线型:白色虚线 6-9组合 3.材料、工艺:热熔涂料 4.线宽:15cm | m | 4600 |  | 0
4 | 040205006004 | 标线 | 1.类型:车行道分界线 2.线型:黄色虚线 4-6组合 3.材料、工艺:热熔涂料 4.线宽:15cm | m | 610 |  | 0
5 | 040205006005 | 标线 | 1.类型:车行道分界线 2.线型:黄色实线 3.材料、工艺:热熔涂料 4.线宽:15cm | m | 2600 |  | 0
6 | 040205006006 | 标线 | 1.线型:白色虚线 4-4组合 2.材料、工艺:热熔涂料 3.线宽:15cm | m | 260 |  | 0
7 | 040205008001 | 横道线 | 1.线型:白实线 2.材料、工艺:热熔涂料 3.线宽:40cm 间隔60cm 4.计量:按虚面积 | m2 | 4257 |  | 0
8 | 040205006007 | 标线 | 1.类型:车行道导向线 2.线型:白色实线 3.材料、工艺:热熔涂料 4.线宽:15cm | m | 400 |  | 0
9 | 040205006008 | 标线 | 1.类型:停止线 2.线型:白色实线 3.材料、工艺:热熔涂料 4.线宽:40cm | m | 220 |  | 0
本页小计 | [6 empty] | 0
分部分项工程清单与计价表
工程名称：东苇路（朝阳路-东小井西口）大修工程-交通工程 | [6 empty] | 第2页 共2页
序号 | 子目编码 | 子目名称 | 子目特征描述 | 计量单位 | 工程量 | 金额（元）
[6 empty] | 综合单价 | 合价 | 其中：暂估价
10 | 040205006009 | 标线 | 1.类型:左转待转区停止线 2.线型:白色实线 3.材料、工艺:热熔涂料 4.线宽:20cm | m | 6 |  | 0
11 | 040205006010 | 标线 | 1.类型:左转待转区停止线 2.线型:白色虚线 3.材料、工艺:热熔涂料 4.线宽:15cm | m | 72 |  | 0
12 | 040205008011 | 黄色网格 | 1.线型:黄实线 2.线宽:外围20cm 内部10cm 3.材料、工艺:热熔涂料 4.计量:按虚面积 | m2 | 49.2 |  | 0
13 | 040205007001 | 标记 | 1.材料品种:反光胶带 2.类型:导向箭头 3.规格尺寸:长6m | 个 | 80 |  | 0
14 | 040205007002 | 标记 | 1.材料品种:反光胶带 2.类型:导向箭头 3.规格尺寸:长3m | 个 | 4 |  | 0
15 | 040205007003 | 标记 | 1.材料品种:反光胶带 2.类型:自行车图案 3.规格尺寸:2.0*1.2m | 个 | 94 |  | 0
16 | 040205007004 | 标记 | 1.材料品种:反光胶带 2.类型:人行横道预告标识 3.规格尺寸:1.5*3.0m | 个 | 25 |  | 0
分部小计 | [6 empty] | 0
本页小计 | [6 empty] | 0
合 计 | [6 empty] | 0