## 第一标段（陶然桥向西至鼓楼桥）
分部分项工程和单价措施项目清单与计价表
工程名称：二环路绿色出行系统完善工程 第一标段（陶然桥向西至鼓楼桥） | [6 empty] | 第 1 页 共 1 页
序号 | 子目编码 | 子目名称 | 子目特征描述 | 计量单位 | 工程量 | 金额（元）
[6 empty] | 综合单价 | 合价 | 其中
暂估价
彩铺工程
1 | 04B001 | 彩色铺装薄层 | 1.部位:非机动车道 2.材料:防滑树脂混合料 3.厚度:3-5mm 4.计量:按实际面积计量 | m2 | 32609.94 |  | 0
2 | 041001004001 | 铣刨路面 | 1.材质:沥青 2.厚度:5cm | m2 | 1304.4 |  | 0
3 | 040203006003 | 沥青混凝土 | 1.沥青混凝土种类:AC-13 2.厚度:5cm | m2 | 1304.4 |  | 0
4 | 040203003001 | 透层、粘层 | 1.材料品种:改性乳化沥青 2.喷油量:0.6L/m2 | m2 | 1304.4 |  | 0
5 | 040205006001 | 标线 | 1.类型:非机动车导向线 2.线型:白虚线 宽0.15m | m | 2158.53 |  | 0
6 | 040205006002 | 标线 | 1.类型:对向车道分界线 2.线型:黄虚线 宽0.15m | m | 774.66 |  | 0
7 | 040205007001 | 标记 | 1.类型:自行车标识 | 个 | 888 |  | 0
阻车桩
8 | 04B002 | 拆除阻车桩 | 1.材质:现状 2.内容:拆除（含基础）、清理、运弃 | 根 | 75 |  | 0
9 | 040204002001 | 更换人行步道面砖 | 1.拆除:拆除面层、清理、运弃 2.铺设:浆铺 3.材质、规格:现状 | m2 | 758.98 |  | 0
10 | 040205018001 | 阻车桩 | 1.类型:阻车桩(不锈钢h=0.65) 2.基础:C30早强 | 根 | 1655 |  | 0
本页小计 | [6 empty] | 0
合 计 | [6 empty] | 0

## 第二标段（鼓楼桥向东至陶然桥）
分部分项工程和单价措施项目清单与计价表
工程名称：二环路绿色出行系统完善工程 第二标段（鼓楼桥向东至陶然桥） | [6 empty] | 第 1 页 共 1 页
序号 | 子目编码 | 子目名称 | 子目特征描述 | 计量单位 | 工程量 | 金额（元）
[6 empty] | 综合单价 | 合价 | 其中
暂估价
彩铺工程
1 | 04B001 | 彩色铺装薄层 | 1.部位:非机动车道 2.材料:防滑树脂混合料 3.厚度:3-5mm 4.计量:按实际面积计量 | m2 | 33123.71 |  | 0
2 | 041001004001 | 铣刨路面 | 1.材质:沥青 2.厚度:5cm | m2 | 1324.95 |  | 0
3 | 040203006003 | 沥青混凝土 | 1.沥青混凝土种类:AC-13 2.厚度:5cm | m2 | 1324.95 |  | 0
4 | 040203003001 | 透层、粘层 | 1.材料品种:改性乳化沥青 2.喷油量:0.6L/m2 | m2 | 1324.95 |  | 0
5 | 040205006001 | 标线 | 1.类型:非机动车导向线 2.线型:白虚线 宽0.15m | m | 3338.18 |  | 0
6 | 040205006002 | 标线 | 1.类型:对向车道分界线 2.线型:黄虚线 宽0.15m | m | 653.72 |  | 0
7 | 040205007001 | 标记 | 1.类型:自行车标识 | 个 | 789 |  | 0
阻车桩
8 | 04B002 | 拆除阻车桩 | 1.材质:现状 2.内容:拆除（含基础）、清理、运弃 | 根 | 77 |  | 0
9 | 040204002001 | 更换人行步道面砖 | 1.拆除:拆除面层、清理、运弃 2.铺设:浆铺 3.材质、规格:现状 | m2 | 594.8 |  | 0
10 | 040205018001 | 阻车桩 | 1.类型:阻车桩(不锈钢h=0.65) 2.基础:C30早强 | 根 | 1297 |  | 0
本页小计 | [6 empty] | 0
合 计 | [6 empty] | 0