## 第100章
工程量清单
工程名称： | 京平高速收费系统设备更新工程 |  |  | 货币单位：人民币元
清单 TS100章 总则
子目号 | 子目名称 | 单位 | 数量 | 单价 | 合价
107 | 设计 | 项 | 1 |  | 0
112 | 承包人工作通道及设备区域 | 项 | 1 |  | 0
113 | 进驻工地
-1 | 临时工程 | 项 | 1 |  | 0
-2 | 承包人驻地建设 | 项 | 1 |  | 0
-3 | 施工临时用电 | 项 | 1 |  | 0
115 | 施工工地的安全措施 | 项 | 1 |  | 0
120 | 试运行和验收
-1 | 试运行 | 项 | 1 |  | 0
-2 | 交工、竣工资料 | 项 | 1 |  | 0
-3 | 交工、竣工验收 | 项 | 1 |  | 0
121 | 专用工具 | 项 | 1 |  | 0
123 | 操作和维修手册 | 项 | 1 |  | 0
124 | 技术培训 | 项 | 1 |  | 0
130 | 安全生产费 | 项 | 1 |  | 0
清单 TS100章 合计 人民币 |  |  | 0 |  | 元

## 第800章
工程量清单
工程名称： | 京平高速收费系统设备更新工程 |  |  |  |  | 货币单位：人民币元
清单 TS800章 机电工程
编号 | 名称 | 单位 | 数量 | 单价 | 合价 | 备注
TS802 | 收费计算机系统设备更新
★1 | 磁盘阵列 | 台 | 1 |  | 0 | 64位双核处理器，至少420MB/s的带宽吞吐速率； 机架式IP SAN存储，单框可达24块硬盘； 支持SATA热插拔硬盘； 缓存：2GB，提供内置UPS缓存掉电保护功能； 管理接口：1个10/100Mbps以太网接口； 最大磁盘数量：32块；实配硬盘容量：8TB； 磁盘类型：1TB、2TB SATA II磁盘； RAID级别：支持RAID 0、1、5、等
★2 | 票据传输系统服务器 | 套 | 2 |  | 0 | 处理器：核心数≥4，主频≥2.8GHz，处理器缓存≥12M，最大支持CPU数≥2 内存：≥8GB，最大支持容量≥192GB 硬盘：≥4T，最大支持硬盘数量≥8，支持RAID 0+1,5 IO扩展槽：≥4个PCI-E插槽，≥4个USB3.0端口；双冗余热插拔电源
3 | 收费管理工作站 | 套 | 2 |  | 0
4 | 光盘刻录机 | 台 | 2 |  | 0
5 | 图像管理工作站 | 套 | 1 |  | 0
6 | 车道管理工作站 | 套 | 2 |  | 0
7 | 网管工作站 | 套 | 1 |  | 0
8 | 财务工作站 | 套 | 1 |  | 0
9 | 稽查工作站 | 套 | 1 |  | 0
10 | 收费站交换机 | 套 | 1 |  | 0
11 | 光纤收发器 | 对 | 24 |  | 0
12 | 票证室交换机 | 项 | 2 |  | 0
13 | 票款工作站 | 套 | 18 |  | 0
14 | 针式票据打印机 | 台 | 18 |  | 0
15 | 票款服务器 | 台 | 1 |  | 0
16 | 激光打印机 | 台 | 2 |  | 0 | 处理器：300MHz RISC； 分辨率：1200×1200DPI； 打印速度： A4≥22ppm，A3≥11ppm； 内存：32M；纸型：A3, A4； 内置10/100M以太网卡
17 | 空调 | 台 | 1 |  | 0 | 置于夏各庄收费所票证室 2P，冷暖式
18 | 收费员显示器 | 台 | 124 |  | 0 | ≥21’液晶显示器，具体型号与业主沟通； 液晶屏采用A级板，零坏点。 响应时间：不高于12 ms。 抗电磁干扰，图像稳定。
19 | 雾灯 | 套 | 4 |  | 0 | 黄色，LED式，显示尺寸≥φ200mm
20 | 黄色声光报警器 | 台 | 31 |  | 0 | 声、光报警可分别控制
21 | 自动栏杆 | 套 | 42 |  | 0 | 起/落时间≤1.4秒，扭矩电机≤220W MTBF ：100万次起落，寿命：500万次起落
22 | 非接触IC卡读写器 | 台 | 132 |  | 0 | 非接触，卡片读写距离0～100mm 读写时间≤100ms 兼容Mifare pro IC卡和MifareⅠIC卡
★23 | 双通道车辆检测器 | 套 | 112 |  | 0 | 检测器应有人工复位按钮； 频率：3级以上可调； 灵敏度：7级以上可调； 使用寿命大于5,000,000辆次； 电源24VDC±15% 150mA最大输入电流； 响应速度：在25ms到100ms内可调
24 | 检测线圈 | 个 | 224 |  | 0 | 线圈电缆由截面积不小于1.5mm2的多股铜导线构成，应用于超低压电路(AC32V以下)； 埋设后的环形线圈绝缘电阻：>500M(（DC500V时）； 自回转范围：150～500μH。
25 | 雨棚信号灯 | 套 | 112 |  | 0 | 超高亮度纯红,纯绿LED光源 600×600(mm)，前“¯”“×”,后“×” 带遮阳罩，机箱防水、防尘、密封IP65
26 | 手动栏杆 | 套 | 48 |  | 0 | 不锈钢
27 | 通行信号灯 | 套 | 30 |  | 0 | 红色LED管亮度不低于0.8cd/颗，绿色LED管亮度不低于1.2cd/颗，信号灯直径为160-200mm
28 | 收费员操作台 | 套 | 119 |  | 0 | 含活动桌椅一把
29 | 亭内空调 | 台 | 114 |  | 0 | 1.5P，冷暖两用
30 | 票据打印机 | 套 | 8 |  | 0
31 | 电暖器 | 套 | 16 |  | 0
32 | 综合显示器 | 套 | 81 |  | 0
★33 | 收费广场交换机 | 套 | 26 |  | 0
★34 | ETC天线 | 套 | 32 |  | 0
TS803 | 有线对讲系统
1 | 对讲分机 | 套 | 119 |  | 0
2 | 语言光端机 | 对 | 21 |  | 0
3 | 程控交换机调试（含对讲主机更换） | 项 | 1 |  | 0 | 包含吴各庄中心报警对讲的更换。 对现有中兴程控交换机进行调试，确保具备群呼、组呼的功能
TS804 | 收费配电系统
★1 | UPS 15KVA（主机、电池） | 套 | 5 |  | 0 | 主机及电池
★2 | UPS 6KVA（主机、电池） | 套 | 4 |  | 0 | 主机及电池
3 | UPS 15KVA（主机） | 套 | 2 |  | 0 | 主机
4 | UPS 10KVA（主机） | 套 | 12 |  | 0 | 主机
5 | 收费站配电柜 | 套 | 13 |  | 0 | 含箱体、空气开关、熔断器等
6 | 机房配电柜 | 套 | 14 |  | 0 | 含箱体、空气开关、熔断器等
7 | 广场配电箱 | 套 | 27 |  | 0 | 含箱体、空气开关、熔断器等
8 | 收费车道配电箱 | 套 | 119 |  | 0 | 含箱体、空气开关、熔断器等
TS805 | 软件
1 | 服务器操作系统 | 套 | 4 |  | 0
2 | 服务器数据库（20用户） | 套 | 4 |  | 0
3 | 收费分中心应用软件 | 套 | 1 |  | 0
4 | 收费所应用软件 | 套 | 2 |  | 0
5 | 网络防病毒软件 | 套 | 1 |  | 0
TS806 | 系统联调
1 | 系统联调 | 项 | 1 |  | 0
TS807 | 收费设备拆除
1 | 收费车道设备拆除 | 条 | 129 |  | 0 | 入口车道拆除设备包括：收费员显示器、雾灯、声光报警器、自动栏杆、IC卡读写器、车辆检测器及线圈、雨棚信号灯、手动栏杆、通行信号灯、亭内空调、操作台等 出口车道拆除设备包括：收费员显示器、雾灯、声光报警器、自动栏杆、IC卡读写器、车辆检测器及线圈、雨棚信号灯、手动栏杆、通行信号灯、费额显示器、票据打印机亭内空调、操作台、广场交换机等 ETC车道拆除设备包括：收费员显示器、ETC路侧设备、雾灯、声光报警器、高速自动栏杆、IC卡读写器、车辆检测器及线圈、雨棚信号灯、综合信息显示器、手动栏杆、通行信号灯、操作台、亭内空调等。
2 | 收费站设备拆除 | 项 | 13 |  | 0 | 收费站拆除设备包括：收费站交换机等
3 | 收费所设备拆除 | 项 | 2 |  | 0 | 收费所拆除设备包括：票款室交换机、票款工作站、票据打印机、票款服务器、激光打印机等
4 | 收费分中心设备拆除 | 项 | 1 |  | 0 | 收费中心拆除设备包括：磁盘阵列、票据传输系统服务器、收费管理工作站、光盘刻录机、图像工作站、车道管理工作站、激光打印机、网管工作站、财务工作站、稽查工作站、分中心交换机、IC卡读写器等
TS808 | 京秦高速接入
1 | 京秦接入 | 项 | 1 |  | 0
TS809 | 临时收费设施
1 | 收费站施工保畅措施 | 项 | 1 |  | 0 | 视频管理服务器应用软件及流媒体服务器应用软件
TS810 | 线缆及其他
1 | 单模光缆
-1 | 单模光缆 | m | 10600 |  | 0 | 据实计量
-2 | 尾纤 | 根 | 624 |  | 0 | 2米 据实计量
2 | 网络线
-1 | 超五类双绞线 | m | 5600 |  | 0 | 超5类UTP据实计量
3 | 电力电缆
-1 | YJV-1KV 4×5 | m | 2600 |  | 0 | 据实计量
-2 | YJV-1KV 3×25 | m | 8500 |  | 0 | 据实计量
-3 | YJV-1KV 3×4 | m | 9500 |  | 0 | 据实计量
-4 | ZR-BVV-500 3×25 | m | 2400 |  | 0 | 据实计量
-5 | BVV-500 5×16 | m | 1200 |  | 0 | 据实计量
-6 | BVV-500 5×10 | m | 1200 |  | 0 | 据实计量
-7 | BVV-500 3×16 | m | 2400 |  | 0 | 据实计量
-8 | BVV-500 3×10 | m | 2400 |  | 0 | 据实计量
-9 | BVV-500 3×6 | m | 2400 |  | 0 | 据实计量
-10 | BVV-500 3×4 | m | 2400 |  | 0 | 据实计量
-11 | BVV-500 3×2.5 | m | 7100 |  | 0 | 据实计量
4 | 信号电缆
-1 | RVVP 3×1 | m | 4500 |  | 0 | 据实计量
-2 | RVVP 4×0.5 | m | 4500 |  | 0 | 据实计量
-3 | RVVP 10×0.5 | m | 1800 |  | 0 | 据实计量
5 | 市话电缆
-1 | HYAT 10×2×0.5 | m | 3600 |  | 0 | 市话电缆 据实计量
-2 | HYAT 20×2×0.5 | m | 500 |  | 0 | 市话电缆 据实计量
6 | 电源防雷器
-1 | 电源防雷器（三相） | 套 | 13 |  | 0
-2 | 电源防雷器（单相） | 套 | 174 |  | 0
-3 | 信号防雷器 | 套 | 156 |  | 0 | 车道工控机广场交换机的网络信号防雷
7 | 分线盒及光终端盒
-1 | 10对分缆收费广场分线盒 | 个 | 25 |  | 0
-2 | 20对分缆收费广场分线盒 | 个 | 1 |  | 0
-3 | 收费站光终端盒 | 个 | 27 |  | 0 | 1根光缆，12芯光纤，含法兰及尾纤
8 | 接地网测试及改造 | 项 | 1 |  | 0
9 | 辅材 | 项 | 1 |  | 0
TS811 | 备品备件
1 | 收费员显示器 | 台 | 5 |  | 0
2 | 手动栏杆 | 套 | 5 |  | 0
3 | 自动栏杆 | 套 | 5 |  | 0
4 | 雨棚信号灯 | 套 | 5 |  | 0
5 | 车道通行灯 | 套 | 5 |  | 0
清单 TS800章 合计 人民币 |  |  |  | 0 |  | 元
1、承包人应负责完成本工程所必须的而在本清单中遗漏的项目,由此产生的费用计入投标总价中，不再单独计量支付。
2、若本清单中的材料设备采购不到或采购有困难，承包商购置同等档次或高于本清单要求的设备及材料，并报业主批准。
3、★标示的为关键设备。

## 汇总表
工程量清单汇总表
工程名称：京平高速收费系统设备更新工程 |  |  | 货币单位：人民币元
序号 | 章次 | 科 目 名 称 | 金额（元）
1 | TS100 | 总则 | 0
2 | TS800 | 机电工程 | 0
3 | TS100章、TS800章清单合计 |  | 0
4 | 已包含在清单合计中材料、工程设备、专业工程暂估价合计
5 | 已包含在清单合计中的安全生产费（投标控制价的1.5%） |  | 235679
6 | 清单合计减去材料、工程设备、专业工程暂估价、安全生产费合计(3-4-5=6)（评标价） |  | -235679
7 | 按上项（6）金额的5%作为不可预见因素的暂定金额 |  | -11784
8 | 投标价（3+7=8） |  | -11784