## 第100章（路径识别）
工程量清单
工程名称： | 京平高速精确路径识别系统工程 |  |  | 货币单位：人民币元
清单 TS100章 总则
子目号 | 子目名称 | 单位 | 数量 | 单价 | 合价
105 | 实施的标准与法规 | 项 | 1 |  | 0
107 | 设计 | 项 | 1 |  | 0
108 | 工厂测试与监造 | 项 | 1 |  | 0
109 | 运输 | 项 | 1 |  | 0
110 | 设备审批 | 项 | 1 |  | 0
111 | 许可证、证明书及其它类似的书面承诺 | 项 | 1 |  | 0
112 | 承包人工作驻地及设备区域 | 项 | 1 |  | 0
113 | 进驻工地
-1 | 临时工程 | 项 | 1 |  | 0
-2 | 承包人驻地建设 | 项 | 1 |  | 0
-3 | 施工临时用电 | 项 | 1 |  | 0
115 | 施工工地的安全措施 | 项 | 1 |  | 0
116 | 进度照片和录像 | 项 | 1 |  | 0
120 | 试运行和验收
-1 | 试运行 | 项 | 1 |  | 0
-2 | 竣工资料 | 项 | 1 |  | 0
-3 | 交工、竣工验收 | 项 | 1 |  | 0
121 | 备件和专用工具 | 项 | 1 |  | 0
123 | 操作和维修手册 | 项 | 1 |  | 0
124 | 技术培训 | 项 | 1 |  | 0
125 | 技术支持 | 项 | 1 |  | 0
127 | 文件柜及配套桌椅 | 项 | 1 |  | 0
130 | 安全生产费 | 项 | 1 |  | 0
清单 TS100章 合计 人民币 |  |  | 0 |  | 元

## 第800章（路径识别）
工程量清单
工程名称： | 京平高速精确路径识别系统工程 |  |  |  |  | 货币单位：人民币元
TS800章 机电工程
编号 | 名称 | 单位 | 数量 | 单价 | 合价 | 备注
TS800.2 | 精确路径识别系统
TS800.2.7 | 标识点建设
1★ | 车牌识别一体机（含软件） | 套 | 12 |  | 0 | 传感器类别: COLOR CCD； 光学尺寸: ≥1/1.8英寸； 有效像素: ≥300万像素； 车辆捕获率≥98%； 车牌识别准确率（含车牌颜色）≥93%； 识别时间≤200ms； 图片压缩方式：JPEG； 传输接口：RJ45；10M/100M自适应，以太网； 支持断网时本地存储，内置存储卡：≥32G；； 平均无故障时间：MTBF ≥ 30000小时； 平均修复时间：MTTR ≤ 10分钟； 防护等级：IP65； 防护罩：全天候防护罩 安装角度可调，含必要的支架、万向节等安装附属材料，含电源和信号防雷器
2★ | 高清监控摄像机 | 套 | 4 |  | 0 | 高清网络摄像机； 含立柱、基础、防雷接地等； 含控制与管理软件
3 | LED补光灯 | 套 | 12 |  | 0 | LED车辆检测补光灯 外壳材质：防水铝壳 照射距离：10～25米 工作环境湿度：20% ～ 95%（相对湿度） 平均无故障时间：MTBF ≥ 30000小时 含电源防雷器
4 | 工控机（含无线传输模块） | 台 | 4 |  | 0 | 无风扇低功耗嵌入式工控机； CPU：≥酷睿I5-2400； 内存：≥4GB内存； 硬盘：≥1T硬盘； 网卡：≥2个；100/1000Mbps自适应网络接口； 至少8路以上光隔离串行数据接口，串行端口支持RS232/422/485，带自动数据流控制功能； MTBF：大于50，000小时； MTTR：小于1小时； 含无线传输模块
5 | 智能车型分析设备 | 台 | 4 |  | 0 | 数据类型：图片 抓拍类型：车头全景 识别内容：车牌号码、车牌颜色、车辆类型、收费类型、品牌、子品牌、年款等 车牌号码：普通蓝牌/普通黑牌/普通单层黄牌/双层黄牌/白色警牌/白色武警/白色军牌/港牌/农用车牌/新能源车牌 准确率：≥99% 车牌颜色：黑色/黄色/蓝色/白色/绿色/渐变绿色/黄绿双拼 收费类型：5种车型（客车A/B/C/D、货车A/B/C/D/E） 车辆品牌：>200种(涵盖道路出行所有车辆，支持定期更新) 车辆品牌型号：>4000款(涵盖道路出行所有车辆，支持定期更新) 实时延迟：≤300毫秒 机箱材质：铝合金+优质镀锌钢板 含智能车型分析软件
6 | 工业以太网交换机 | 台 | 4 |  | 0 | 网管型，电接口：≥16个0/100Base-TX
7 | 光端机 | 对 | 4 |  | 0 | 2个10/100/1000M以太网口； 1个1000M光口； 传输距离：≥20KM（无中继）
8 | 标识点机柜 | 套 | 4 |  | 0 | 19英寸标准机柜；长×宽×高：600mm×600mm×1400mm； 放置标识点的工控机、UPS、交换机等设备
9 | 供配电照明
1） | 配电箱 | 套 | 4 |  | 0 | PX-定制，含开关、接地排等成套设备
2） | 照明路灯 | 套 | 12 |  | 0 | 12米低杆灯，150W LED灯； 含灯具、灯杆、基础、接地等
3） | 照明路灯 | 套 | 4 |  | 0 | 12米低杆灯，200W LED灯； 含灯具、灯杆、基础、接地等
4） | 灯杆手孔 | 个 | 16 |  | 0 | 960mm×960mm×1200mm
5） | 天文钟控制仪 | 台 | 4 |  | 0
6） | UPS | 台 | 4 |  | 0 | 工频机，在线式； 容量：≥2KVA； 转换时间：≤4ms； 电源效率：95%以上； 满载延时：≥4小时； 输入电压范围220V±20%； 输出电压范围220V±2%； 外接电池类型：免维护蓄电池，满足后备时间要求，含电池柜；
7） | 电源防雷器 | 套 | 4 |  | 0 | 三相，B+C级
8） | 电源防雷器 | 套 | 8 |  | 0 | 单相，B+C级
9） | 电力电缆YJHLV22-1KV 4×35mm2 | m | 4100 |  | 0 | 据实计量
10） | 电力电缆YJV22-1KV 5x4mm2 | m | 520 |  | 0 | 据实计量
11） | 配电电缆BVV 3×6mm2 | m | 80 |  | 0 | 据实计量
12） | 配电电缆BVV 3×4mm2 | m | 80 |  | 0 | 据实计量
13） | 配电电缆BVV 3×2.5mm2 | m | 2000 |  | 0 | 据实计量
14） | 空调插座 | 套 | 4 |  | 0 | 单相，250V/16A
15） | 开关 | 个 | 4 |  | 0 | 单联单控
16） | LED灯 | 台 | 4 |  | 0 | 30W，机房用
10 | 线缆
1) | 4芯光缆 | m | 4100 |  | 0 | 含光终端盒、尾纤等
2) | UTP5 | m | 500 |  | 0
11 | 门架及基础
1) | 龙门架（2+1车道） | 套 | 4 |  | 0 | 含2+1门架、基础、接地等
2) | 1孔镀锌钢管 | m | 600 |  | 0 | Φ114×4mm (桥侧用于电力电缆过桥)
3) | 电力管道托架 | 个 | 300 |  | 0 | (桥侧用于电力电缆过桥)
4) | 桥侧接线盒 | 个 | 4 |  | 0
5) | 镀锌钢管 | m | 600 |  | 0 | 2孔Φ76×3.5(新增设备连接管道)
6) | 穿线子管 | m | 160 |  | 0 | Φ60×3.5镀锌钢管（门架接线）
7) | 接线手孔 | 座 | 8 |  | 0 | 960×960×1350mm
8) | C20混凝土 | m3 | 600 |  | 0
9) | 室外机房 | 项 | 4 |  | 0 | 防水防尘防盗、室外安装； 长×宽×高：不小于2500×1600×3030mm，可根据蓄电池尺寸及安装要求调整箱内结构和外形尺寸，需满足现场设备放置要求； 含基础底板、机房空调等，含门禁、温湿度检测、浸水检测、火灾检测等安防功能
10) | 辅材 | 项 | 4 |  | 0 | 所有为完成站级软硬件安装、调试所需的，但未在本清单中列出的材料、设备
11) | 交通导改 | 台班 | 48 |  | 0
TS800.2.8 | 收费车道改造
1 | 收费专用键盘 | 套 | 129 |  | 0 | 机械式键盘；依功能分组，输入方便快捷； 具有逻辑锁功能，防止误敲，并有错键提示音； 键下有橡皮缓冲垫，能适应高强度使用不褪色； 键盘覆有防水塑料，防水防尘； 不锈钢制或硬塑，键盘重量不小于2kg； 单键使用寿命：10,000,000键次； 键盘保护等级： IP54； MTBF：10,000小时； MTTR：0.5小时。
2 | 车道硬件设施联合调试 | 项 | 1 |  | 0
TS800.2.9 | 分中心改造方案
1 | 路径识别管理服务器 | 套 | 1 |  | 0 | 机架式； CPU： 2个8核以上处理器，频率≥2.6GHz； 内存：≥128GB； 硬盘：2块600G系统盘，6块不小于1T数据盘； 双冗余热插拔电源； 预装Windows 7或微软最新操作系统。
2 | 图片传输服务器 | 套 | 1 |  | 0 | 技术要求与TS800.2.9-1一致
3 | 图片存储服务器 | 套 | 1 |  | 0 | 技术要求与TS800.2.9-1一致
4 | 图片查询代理服务器 | 套 | 1 |  | 0 | 技术要求与TS800.2.9-1一致
5 | 视频存储服务器 | 套 | 1 |  | 0 | 技术要求与TS800.2.9-1一致
6 | 管理计算机 | 套 | 2 |  | 0 | 处理器：酷睿i7四核心处理器或以上； 主频：≥3.4GHz，8MB高速缓存； 内存：8GB DDR4 内存； 独立显卡，1GB以上显存； 硬盘：容量不小于2TB，SATA，7200rpm； 不小于22”宽屏液晶显示器； 标准键盘、鼠标器； 10/100/1000M自适应以太网卡； 预装Windows 7或微软最新操作系统。
7 | KVM | 套 | 1 |  | 0 | 1U折叠液晶17" TFT显示器（16：9，WXGA+）； 全尺寸键盘，带Windows快捷键，集成的触摸板，USB接口； 8口KVM Server 显示切换器及配件； 自动切换，PS/2接口＆USB接口混接
8 | 交换机 | 台 | 1 |  | 0 | 交换容量：256Gbps； 转发能力：132Mpps；千兆电口：≥24个
9 | 分中心存储阵列 | 套 | 1 |  | 0 | 支持NAS、IP SAN和FC SAN，多控架构，本次配置双控制器；高速缓存：≥48GB高速缓存 主机接口：≥8×8Gbps光纤通道端口主机接口卡 驱动器接口：4个12Gb SAS 3.0 硬盘：4TB×12，7.2K SAS硬盘，可热插拔 2路以上热插拔电源与风扇 提供图片存储基础软件和管理软件
10 | 机柜 | 套 | 1 |  | 0 | 19”标准服务器机柜 600mm×1000mm×2000mm； 含PDU
11 | 分中心数据库软件 | 套 | 1 |  | 0
TS800.2.12 | 系统联调 | 项 | 1 |  | 0 | 投标方应负责本项目系统联调中产生的一切费用，确保系统正常运行，由此产生的费用计入投标总价中，不再单独计量支付。
TS800.2.13 | 软件协调 | 项 | 1 |  | 0
清单 TS800章 合计 人民币 |  |  |  | 0 |  | 元
1、承包人应负责完成本工程所必须的而在本清单中遗漏的项目,由此产生的费用计入投标总价中，不再单独计量支付。
2、若本清单中的材料设备采购不到或采购有困难，承包商购置同等档次或高于本清单要求的设备及材料，并报业主批准。
3、★标示的为关键设备。

## 第100章（视频改造）
工程量清单
工程名称： | 京平高速公路收费视频高清数字化改造工程 |  |  | 货币单位：人民币元
清单 TS100章 总则
子目号 | 子目名称 | 单位 | 数量 | 单价 | 合价
105 | 实施的标准与法规 | 项 | 1 |  | 0
107 | 设计 | 项 | 1 |  | 0
108 | 工厂测试与监造 | 项 | 1 |  | 0
109 | 运输 | 项 | 1 |  | 0
110 | 设备审批 | 项 | 1 |  | 0
111 | 许可证、证明书及其它类似的书面承诺 | 项 | 1 |  | 0
112 | 承包人工作驻地及设备区域 | 项 | 1 |  | 0
113 | 进驻工地
-1 | 临时工程 | 项 | 1 |  | 0
-2 | 承包人驻地建设 | 项 | 1 |  | 0
-3 | 施工临时用电 | 项 | 1 |  | 0
115 | 施工工地的安全措施 | 项 | 1 |  | 0
116 | 进度照片和录像 | 项 | 1 |  | 0
120 | 试运行和验收
-1 | 试运行 | 项 | 1 |  | 0
-2 | 竣工资料 | 项 | 1 |  | 0
-3 | 交工、竣工验收 | 项 | 1 |  | 0
121 | 备件和专用工具 | 项 | 1 |  | 0
123 | 操作和维修手册 | 项 | 1 |  | 0
124 | 技术培训 | 项 | 1 |  | 0
125 | 技术支持 | 项 | 1 |  | 0
127 | 文件柜及配套桌椅 | 项 | 1 |  | 0
130 | 安全生产费 | 项 | 1 |  | 0
清单 TS100章 合计 人民币 |  |  | 0 |  | 元

## 第800章（视频改造）
工程量清单
工程名称： | 京平高速公路收费视频高清数字化改造工程 |  |  |  |  | 货币单位：人民币元
TS800章 机电工程
编号 | 名称 | 单位 | 数量 | 单价 | 合价 | 备注
TS802 | 收费系统摄像机高清数字化改造
1 | 收费亭内摄像机 | 台 | 119 |  | 0 | 200万像素； 图像传感器≥1/2.8英寸 CMOS； 分辨率1920×1080；视频压缩格式：H.264/H.264B/H.264H/MJPEG/H265； 压缩格式：JPEG+H.264双码流； 支持2路RJ45网口/2路报警输入/ 1路报警输出/1个音频输入、1SD卡/1R232； 电子快门：1s~1/100000s；可手动或自动调节； 镜头焦距：2.7mm~12mm（电动变焦）； 最低照度：0.03lux (F1.8，50IRE，彩色) ，0.003lux (F1.8，50IRE，黑白) 内置高清字符叠加器； 与监控系统视频管理和视频存储平台相兼容。
2 | 收费车道摄像机 | 台 | 119 |  | 0 | 1/3"CCD 彩色网络摄像机，不低于200万像素； 压缩格式：JPEG+H.264双码流流； 水平视角100°-34° 分辨率:1080P(1920*1080)，并且支持这些分辨率下的帧速达到30/25帧/秒； 支持动态中文字符叠加； 支持双高码流（1080P和720P） 支持产生3路扩展720P(1280x720)分辨率的30/25帧/秒的H.264或Motion JPEG视频流。 支持滤片式日夜转换功能。 彩色≤0.1 lux、F1.2；黑白≤0.02lux、F1.2； 具备SD/SDHC插槽用于本地存储； 支持H.264 CBR和VBR； 至少支持2个RJ45口，1个IO报警输入接口，1个IO输出接口； 支持双向全双工音频；内置麦克风 支持1个3.5 mm 麦克风接口和1个3.5 mm 音频输出接口； 工作温度范围 0°C to 50°C 支持8-20VDC,支持POE供电
★3 | 收费广场摄像机 | 台 | 31 |  | 0 | 200万像素网络摄像机； 压缩格式：JPEG+H.264双码流； 图像传感器1/3英寸CCD传感器，1920x1080分辨率； 最低照度 0.001Lux； 具有强光抑制功能； 可移除式红外滤光片用于日夜功能自动或手动切换日夜模式； 内置麦克风； 网络接口：10M/100M/1000MBase-T； — 网络协议：IPV4、IPV6、TCP/IP、HTTP、HTTPS、UpnP、RTSP/RTP/RTCP、IGMP、SMTP、FTP、DHCP、NTP、DNS、DDNS、PPPoE、COS、QOS、SNMP、802.1x。 手动调焦镜头，自动对焦； 焦距范围：4.7～84.6mm。 自动光圈调节； 云台水平转动:360°连续水平转动,垂直倾斜:0°~90°无阻碍； 手动旋转速度：水平1°～180°/秒，垂直1°～90°/秒。 与监控系统视频管理和视频存储平台相兼容。 含机箱
4 | 收费所半球网络摄像机 | 台 | 12 |  | 0 | 同收费亭摄像机
5 | 拾音器 | 个 | 119 |  | 0
6 | 光纤收发器 | 对 | 31 |  | 0
7 | 收费站视频交换机（万兆） | 个 | 12 |  | 0 | 整机交换容量：≥598Gbps； 包转发率：≥216Mpps 接口数：≥24个10/100/1000M自适应以太网端口， 光模块：10GE，SFP+光模块≥2个，8端口万兆SFP Plus接口板； 扩展模块：至少2个扩展插槽； 控制端口： 1个Console口； MAC地址表：32K，地址自学习，IEEE 802.1D标准，支持静态MAC地址1K； 传输距离不小于40km，可以根据实际需求调整。 配置双风扇以太网交换机风扇模块(端口侧出风) 可插拔双电源，支持直流或者交流供电； 支持基于MAC的动态VLAN分配； 支持VLAN、DHCP、IP路由、组播； 支持IPv4和IPv6静态路由； 支持组播流量控制； 支持QoS。
★8 | 收费站视频交换机（用于吴各庄主线站） | 个 | 1 |  | 0 | 整机交换容量：≥2Tbps； 包转发率：≥968Mpps 接口数：≥24个10/100/1000M自适应以太网端口， 光模块：10GE，SFP+光模块≥6个，8端口万兆SFP Plus接口板； 扩展模块：至少2个扩展插槽； 控制端口： 1个Console口； MAC地址表：32K，地址自学习，IEEE 802.1D标准，支持静态MAC地址1K； 传输距离不小于40km，可以根据实际需求调整。 配置双风扇以太网交换机风扇模块(端口侧出风) 可插拔双电源，支持直流或者交流供电； 支持基于MAC的动态VLAN分配； 支持VLAN、DHCP、IP路由、组播； 支持IPv4和IPv6静态路由； 支持组播流量控制； 支持QoS。
9 | 24口收费广场视频交换机（三层） | 个 | 25 |  | 0 | 千兆电口≥24个，千兆SFP光口≥4个（配置4个SFP单模光纤原厂模块）。 交换容量：≥368Gbps 转发性能：≥156 Mpps（24端口） 电源：内置1+1模块化冗余电源。 输入电压：100-240V AC；50Hz。 节能要求：支持端口休眠功能。 风扇要求：支持风扇备份，风扇在线更换；支持风扇自动调速。 MAC地址表：32K，地址自学习，IEEE 802.1D标准，支持静态MAC地址1K； 支持全双工，支持IEEE 802.3x流控(全双工)，支持背压式流控(半双工)； 支持广播风暴抑制； 配置模块化冗余双交流电源。 支持端口汇聚，支持堆叠； 支持VLAN、DHCP、IP路由、组播； 支持QOS、VLAN； 使用模块化插槽，插槽数根据项目实际需求确定； 网络标准：IEEE 802.3，IEEE 802.3u，IEEE 802.3ab，IEEE 802.3z，IEEE 802.3x，IEEE 802.1Q，IEEE 802.1d，IEEE 802.1X； 环境要求 ：工作温度：-20℃-60℃，相对湿度：10%-90%（无凝露）
10 | 48口收费广场视频交换机 | 个 | 1 |  | 0 | 千兆电口≥48个，千兆SFP光口≥4个（配置4个SFP单模光纤原厂模块）。 交换容量：≥416Gbps 转发性能：≥192 Mpps（24端口） 电源：内置1+1模块化冗余电源。 输入电压：100-240V AC；50Hz。 节能要求：支持端口休眠功能。 风扇要求：支持风扇备份，风扇在线更换；支持风扇自动调速。 MAC地址表：32K，地址自学习，IEEE 802.1D标准，支持静态MAC地址1K； 支持全双工，支持IEEE 802.3x流控(全双工)，支持背压式流控(半双工)； 支持广播风暴抑制； 配置模块化冗余双交流电源。 支持端口汇聚，支持堆叠； 支持VLAN、DHCP、IP路由、组播； 支持QOS、VLAN； 使用模块化插槽，插槽数根据项目实际需求确定； 网络标准：IEEE 802.3，IEEE 802.3u，IEEE 802.3ab，IEEE 802.3z，IEEE 802.3x，IEEE 802.1Q，IEEE 802.1d，IEEE 802.1X； 环境要求 ：工作温度：-20℃-60℃，相对湿度：10%-90%
11 | 收费所交接班室视频交换机 | 台 | 2 |  | 0 | 技术要求与TS802-9一致
12 | 原车道摄像机、亭内摄像机、原有车牌识别设备、拾音器、报警开关、收费所交接班室摄像机、广场摄像机等拆除 | 项 | 1 |  | 0 | 本项目负责原车道摄像机、亭内摄像机、原有车牌识别设备、拾音器、报警开关、收费所交接班室摄像机、广场摄像机等安装支架及相应辅材拆除等拆除，并运输至业主指定的位置。
13 | 吴各庄收费站CCTV系统升级（保证收费视频、报警信号接入） | 项 | 1 |  | 0
TS803 | 车牌识别系统
★1 | 车牌识别设备 | 套 | 126 |  | 0 | 有效画面像素≥300万；支持双码流； 高清摄像机图像传感器：不小于2/3″图像传感器。 识别车牌种类：民用车牌（除5 小车辆），警用车牌，12 式新军用车牌，13 式武警车牌及2002 式新车牌，新能源车牌； 全天候车牌（含车牌颜色）识别正确率：≥98%； 车身颜色识别准确率：≥80%（深浅）；≥70%（车身颜色）；LED灯补光时，夜间无车身颜色识别功能； 具有图片采集与叠加功能； 识别速度＜0.2s； 支持视频、线圈触发等多种触发方式； 视频编码：H.264，MJPEG，图像编码：JPEG； 成像器件：≥1/3inch前端 SD 存储≥64GB； 具备 OSD 功能； 全天候室外型防护罩； MTBF：≥30,000h； 电源：50HZ， 支持协议：TCP/IP。AC24V/220V； 防护等级：IP66
2 | 设备基础 | 个 | 126 |  | 0 | C30钢筋混凝土基础500×500×550mm
3 | 预埋管线 | m | 2520 |  | 0 | φ32×2.5mm镀锌钢管
TS804 | 收费视频存储及与路政局路网中心联网
★1 | 视频存储阵列 | 套 | 1 |  | 0 | 64位多核处理器； 高速缓存：64GB，最大可支持1TB；磁盘接口：SAS、SATA3； 磁盘规格：总容量≥576T; RAID协议：支持通用RAID 0、1、5等多种RAID方式； 具备存储管理、磁盘管理，含FC/iSCSI磁盘阵列功能主模块，NAS功能载荷。— 网络协议：支持多种链路协议，包括iSCSI、FC、InfiniBand等链路协议，同时支持CIFS、NFS等共享协议； 数据接口：10个千兆以太网口； 电源：标配双电源 保证与项目中心原有视频系统兼容。
★2 | 网闸 | 台 | 1 |  | 0 | 2U标准机架式机箱，配置冗余电源； 必须采用“2+1”架构； 不少于8个10/100/1000M自适应电口，4个SFP光纤接口; 内外网具有独立的管理口；内外网主机系统分别具有1个RJ45的CONSLE口；支持病毒检测； 支持文件传输方向可控，实现单向或双向传输； 支持病毒检测； 支持NFS、SMBFS、SAMBA等文件系统； 文件服务器可以是Windows、Linux/Unix等系统平台； 传输速率≥500Mbps； 保证与项目中心原有视频系统兼容。
3 | 网闸服务器 | 台 | 2 |  | 0 | CPU：2颗，处理器类型：≥Intel E5- 2600，处理器主频：≥2.0GHz ；处理器高速缓存，三级高速缓存≥18MB 内存：≥32GB； 硬盘：≥3块不小于1T数据盘； 含操作系统
4 | 视频工作站 | 台 | 1 |  | 0 | 处理器：酷睿i7四核心处理器或以上 主频：≥3.4GHz，8MB高速缓存； 内存：8GB DDR4 内存； 独立显卡，1GB以上显存； 硬盘：容量不小于2TB，SATA，7200rpm； 不小于22”宽屏液晶显示器，分辨率1280*1024，亮度250cd/m2，对比度500:1，响应时间8ms； 16×DVD-ROM ； 数据接口2×USB2.0，4×USB3.0； 音频接口耳机输出接口，麦克风输入接口； 视频接口VGA； 网络接口RJ45（网络接口）； 标准键盘、鼠标器； 10/100/1000M自适应以太网卡； 预装Windows 7或微软最新操作系统。
5 | 视频流媒体分发服务器 | 台 | 1 |  | 0 | 2U机架式； CPU：2颗，处理器类型：≥Intel E7- 4800，处理器主频：≥2.6GHz ；处理器高速缓存，三级高速缓存≥18MB 内存：≥64GB； 硬盘：≥2块600G系统盘，≥6块不小于1T数据盘； 支持RAID5； 千兆以太网口≥2个； 预装win2016svr或微软最新操作系统，无限用户许可； 双冗余电源； 三年原厂保修； 19”的标准机柜； 保证与项目中心原有视频系统兼容。
6 | 视频管理服务器 | 台 | 1 |  | 0 | 同视频流媒体分发服务器
★7 | 硬件防火墙 | 套 | 2 |  | 0 | 8个千兆电口，8个千兆光口，选配2个万兆光口；, 16G内存,标配双交流电源,含SSL VPN 100用户； 支持VPN，包括入侵检测系统(IDS)、重放攻击、端口/服务隔离 虚拟防火墙功能； 国密功能； 防病毒(AV)功能； IPS功能。 保证与项目中心原有视频系统兼容。
8 | 32寸液晶监视器 | 台 | 3 |  | 0 | 项目管理中心
9 | 光纤收发器 | 台 | 4 |  | 0 | 支持IEEE802.3、IEEE802.3u、IEEE802.3x； 业务端口：2路1000Base-T端口，具有以太网交换功能； 光口界面：SC /ST/FC/SFP光纤连接器； 电口界面：RJ45 连接器，传输距离：0～80m； 传输速度：千兆 光口传输距离：40Km； 工作温度：-20℃～70℃。 保证与项目中心原有视频系统兼容。
10 | 扩展工作站内存 | 项 | 1 |  | 0 | 扩展项目中心大屏管理工作站内存，总容量≥16G
11 | 控制操作台布线改造 | 项 | 1 |  | 0
12 | 项目管理中心视频系统维修费用 | 项 | 1 |  | 0
13 | 吴各庄站至项目管理中心公网租赁 | 项 | 1 |  | 0 | 带宽：200M 时间：2年
TS805 | 紧急报警系统
1 | 报警工作站 | 台 | 1 |  | 0 | 处理器：酷睿i7四核心处理器或以上 主频：≥3.4GHz，8MB高速缓存； 内存：≥8GB DDR4 内存； 独立显卡，1GB以上显存； 硬盘：容量不小于2TB，SATA，7200rpm； 不小于22”宽屏液晶显示器，分辨率1280*1024，亮度250cd/m2，对比度500:1，响应时间8ms； 16×DVD-ROM ； 数据接口2×USB2.0，4×USB3.0； 音频接口耳机输出接口，麦克风输入接口； 视频接口VGA； 网络接口RJ45（网络接口）； 标准键盘、鼠标器； 10/100/1000M自适应以太网卡； 预装Windows 7或微软最新操作系统。 含声光报警器
2 | 报警开关 | 个 | 119 |  | 0 | 脚踏报警开关
TS806 | 收费车道应用软件升级
★1 | 车道控制器 | 套 | 126 |  | 0 | 工业控制机 双核主频2.6GHz Intel i5 3230M或更优 至少4GB ECC容错内存 至少配置1块256GB原厂宽温SSD固态硬盘和1块500GB 7.2krpm HDD硬盘 独立显卡，显存≥512M 至少4个100/1000Mbps 以太网接口 标准配置电源 加固型，厚度≥1mm，IP53 ≥8个串行（RS-232/422/485）接口，≥6个USB接口，≥16路DI/DO接口板，2个以上PCI扩展插槽，1个CPU板插槽，所有接口板和功能板必须光电隔离保护和浪涌保护 含操作系统：WIN7及以上 适应北京市联网收费软件要求 含高清字符叠加功能
2 | 小交换机 | 个 | 119 |  | 0 | 接口：5个 工作环境：温度-30℃～+60℃，湿度95%在-5℃～60℃之间；
3 | 音频转换器 | 个 | 119 |  | 0
4 | 收费车道应用软件升级 | 套 | 119 |  | 0 | 高清视频接入
5 | 原车道车道控制器等拆除 | 项 | 1 |  | 0
TS807 | 背景广播系统
1 | 广播控制台 | 台 | 1 |  | 0 | 主控呼叫站、音频扩展器、DVD/AM/FM一体机等组成
2 | 2分区解码器 | 台 | 2 |  | 0
3 | 4分区解码器 | 台 | 23 |  | 0
4 | 8分区解码器 | 台 | 7 |  | 0
5 | 三层以太网交换机 | 台 | 1 |  | 0
6 | 扬声器 | 台 | 119 |  | 0
7 | RVVP2×2.5mm2 | m | 3350 |  | 0 | 扬声器用 据实计量
8 | RVVP3×2.5mm2 | m | 1200 |  | 0 | 电源线 据实计量
TS808 | 服务器软件
1 | 服务器应用软件 | 套 | 2 |  | 0 | 视频管理服务器应用软件及流媒体服务器应用软件
TS809 | 京秦高速接入
1 | 京秦接入 | 项 | 1 |  | 0
TS810 | 系统联调
1 | 系统联调 | 项 | 1 |  | 0
TS811 | 备品备件
1 | 收费亭内摄像机 | 台 | 13 |  | 0 | 技术要求与TS802-1一致
2 | 收费车道摄像机 | 台 | 13 |  | 0 | 技术要求与TS802-2一致
3 | 收费广场摄像机 | 台 | 13 |  | 0 | 技术要求与TS802-3一致
4 | 车道控制器 | 套 | 5 |  | 0 | 技术要求与TS806-1一致
5 | 车牌识别设备 | 套 | 5 |  | 0 | 技术要求与TS803-1一致
TS812 | 临时收费设施
1 | 收费站施工保畅措施 | 项 | 1 |  | 0
TS813 | 线缆及其他
1 | 网络线 | m | 4800 |  | 0 | 超6类双绞线
2 | 4芯单模光缆 | m | 3650 |  | 0
3 | 电力电缆 | m | 3570 |  | 0 | BVV-500 3x2.5mm2
4 | RVVP2×1.0mm2 | m | 3570 |  | 0 | RVVP2×1.0mm2
5 | 电源防雷器 | 套 | 31 |  | 0 | SPD2，单相
清单 TS800章 合计 人民币 |  |  |  | 0 |  | 元
1、承包人应负责完成本工程所必须的而在本清单中遗漏的项目,由此产生的费用计入投标总价中，不再单独计量支付。
2、若本清单中的材料设备采购不到或采购有困难，承包商购置同等档次或高于本清单要求的设备及材料，并报业主批准。
3、★标示的为关键设备。

## 汇总表
工程量清单汇总表
工程名称：京平高速精确路径识别系统工程和京平高速公路收费视频高清数字化改造工程 |  |  |  |  | 货币单位：人民币元
序号 | 章次 | 科 目 名 称 | 京平高速精确路径识别系统工程 | 京平高速公路收费视频高清数字化改造工程 | 合计金额 （元）
1 | TS100 | 总则 | 0 | 0 | 0
2 | TS800 | 机电工程 | 0 | 0 | 0
3 | TS100章、TS800章清单合计 |  | 0 | 0 | 0
4 | 已包含在清单合计中材料、工程设备、专业工程暂估价合计
5 | 已包含在清单合计中的安全生产费（投标控制价的1.5%） |  | 70828 | 216187 | 287015
6 | 清单合计减去材料、工程设备、专业工程暂估价、安全生产费合计 (3-4-5=6)（评标价） |  | -70828 | -216187 | -287015
7 | 按上项（6）金额的5%作为不可预见因素的暂定金额 |  | -3541 | -10809 | -14350
8 | 投标价（3+7=8） |  | -3541 | -10809 | -14350