## 第100章
工程量清单
工程名称： | 京开辅路（区界-林校北路）预防性养护工程 |  |  | 货币单位：人民币元
清单 第100章 总则
子目号 | 子目名称 | 单位 | 数量 | 单价 | 合价
102-1 | 竣工文件 | 总额 | 1 |  | 0
102-2 | 施工环保费 | 总额 | 1 |  | 0
102-3 | 安全生产费 | 总额 | 1 |  | 0
103-1 | 临时道路、交通导改及设施保护 | 总额 | 1 |  | 0
104-1 | 承包人驻地建设 | 总额 | 1 |  | 0
清单 第100章 合计 人民币 |  |  | 0 |  | 元

## 第200章
工程量清单
工程名称： | 京开辅路（区界-林校北路）预防性养护工程 |  |  | 货币单位：人民币元
清单 第200章 路 基
子目号 | 子目名称 | 单位 | 数量 | 单价 | 合价
202-1 | 清理与掘除 | 总额 | 1 |  | 0
202-3 | 拆除结构物 | 总额 | 1 |  | 0
202-4 | 铣刨旧路
-a | 铣刨旧路面层 均厚1cm | m2 | 73988 |  | 0
-b | 铣刨旧路面层 均厚1.5cm | m2 | 29352 |  | 0
-c | 铣刨旧路面层 均厚5cm | m2 | 13050 |  | 0
-d | 铣刨旧路面层 均厚12cm | m2 | 29019 |  | 0
202-5 | 回收沥青混合料旧料
-a | 回收沥青混合料旧料（使用8年以下） | t | 4095 |  | 0
-b | 回收沥青混合料旧料（使用8年以上） | t | 4587 |  | 0
清单 第200章 合计 人民币 |  |  | 0 |  | 元

## 第300章
工程量清单
工程名称： | 京开辅路（区界-林校北路）预防性养护工程 |  |  | 货币单位：人民币元
清单 第300章 路面
子目号 | 子目名称 | 单位 | 数量 | 单价 | 合价
308-1 | 透层
-a | 改性乳化沥青透层 | m2 | 29019 |  | 0
308-2 | 粘层
-a | 改性乳化沥青粘层 | m2 | 42069 |  | 0
308-3 | 灌缝 | m | 1932 |  | 0
309-1 | 细粒式沥青混凝土
-a | NovaChip超薄磨耗层（B型，玄武岩）(含NovaBond改性乳化沥青粘层) 2cm | m2 | 101488 |  | 0
309-2 | 中粒式沥青混凝土
-a | AC-16C(热再生） 4cm | m2 | 7224 |  | 0
-b | AC-16C(热再生,掺0.4%抗车辙剂） 4cm | m2 | 3850 |  | 0
-c | AC-16C(热再生） 5cm | m2 | 21795 |  | 0
-d | AC-16C(热再生,掺0.4%抗车辙剂） 5cm | m2 | 9200 |  | 0
309-3 | 粗粒式沥青混凝土
-a | AC-25C(热再生） 7cm | m2 | 29019 |  | 0
310-2 | 封层
-a | 改性乳化沥青封层 | m2 | 29019 |  | 0
313-5 | 混凝土预制块路缘石
-a | 甲1立缘石(12*35*49.5cm) | m | 550 |  | 0
-b | 乙1立缘石（12*30*49.5） | m | 1580 |  | 0
313-6 | 人行步道
-a | 防滑步道砖 | m2 | 1350 |  | 0
-b | 盲道砖 | m2 | 275 |  | 0
314-3 | 雨水口、检查井
-a | 检查井加固 | 个 | 516 |  | 0
-b | 偏沟式双篦雨水口 | 座 | 3 |  | 0
清单 第300章 合计 人民币 |  |  | 0 |  | 元

## 汇总表
工程量清单汇总表
工程名称：京开辅路（区界-林校北路）预防性养护工程
序号 | 章次 | 科 目 名 称 | 金额（元）
1 | 100 | 总则 | 0
2 | 200 | 路基 | 0
3 | 300 | 路面 | 0
4 | 400 | 桥梁、涵洞
5 | 500 | 隧道
6 | 600 | 安全设施及预埋管线
7 | 700 | 绿化及环境保护
8 | 第100章至第700章清单合计 |  | 0
9 | 已包含在清单合计中材料、工程设备、专业工程暂估价合计
10 | 已包含在清单合计中的安全生产费(非竞争性部分) |  | 214649
11 | 清单合计减去材料、工程设备、专业工程暂估价、安全生产费（非竞争性部分）合计(8-9-10=11)（评标价） |  | -214649
12 | 按上项（11）金额的3%作为不可预见因素的暂定金额 |  | -6439
13 | 投标价（8+12=13） |  | -6439