## 分部分项工程和单价措施项目清单与计价表
分部分项工程和单价措施项目清单与计价表
工程名称：京通快速路预防性养护工程-道路工程二期工程第1标段
序号 | 子目编码 | 子目名称 | 子目特征描述 | 计量单位 | 工程量 | 金额（元）
[6 empty] | 综合单价 | 合价 | 其中
暂估价
1 | 041001004001 | 铣刨路面 | [工程内容] 1.拆除、清理 2.运输 [项目特征] 1.材质:沥青混凝土 2.厚度:4cm | m2 | 73578 |  | 0
2 | 041001004002 | 铣刨路面 | [工程内容] 1.拆除、清理 2.运输 [项目特征] 1.材质:沥青混凝土 2.厚度:8-10cm | m2 | 11189 |  | 0
3 | 04B001 | 灌缝处理 | [工程内容] 1.清缝、灌缝、清理 [项目特征] 1.材料:图纸设计 | m | 7645 |  | 0
4 | 040203003001 | 改性乳化沥青粘层 | [工程内容] 1.清理下承面 2.喷油、布料 [项目特征] | m2 | 95956 |  | 0
5 | 040203006001 | 沥青混凝土 | [工程内容] 1.清理下承面 2.拌和、运输 3.摊铺、整型 4.压实 [项目特征] 1.沥青混凝土种类:湖沥青加SBS改性SMA-13 2.厚度:4cm | m2 | 84767 |  | 0
6 | 040203006003 | 沥青混凝土 | [工程内容] 1.清理下承面 2.拌和、运输 3.摊铺、整型 4.压实 [项目特征] 1.沥青混凝土种类:湖沥青改性AC-16C 2.厚度:4-6cm | m2 | 11189 |  | 0
7 | 040204006001 | 检查井加固 | [工程内容] 1.提升 2.降低 [项目特征] | 座 | 1 |  | 0
本页小计 | [6 empty] | 0
合 计 | [6 empty] | 0