## 分部分项工程量清单计价表
分部分项工程量清单与计价表
工程名称：京通快速路2016年桥梁维修专项工程 | [6 empty] | 第 1 页 共 3 页
序号 | 子目编码 | 子目名称 | 子目特征描述 | 计量单位 | 工程量 | 金额（元）
[6 empty] | 综合单价 | 合价 | 其中
暂估价
1 | 041001004001 | 铣刨路面 | 1.铣刨路面2cm 2.渣土运弃及消纳 | m2 | 1396 |  | 0
2 | 041001004002 | 铣刨路面 | 1.材质:沥青混凝土 2.厚度:8cm | m2 | 3657.6 |  | 0
3 | 041001005001 | 拆除侧、平(缘）石 | 1.材质:预制混凝土 | m2 | 254.4 |  | 0
4 | 040204004001 | 安砌侧(平、缘）石 | 1.C40预制平石 | m2 | 254.4 |  | 0
5 | 040309010001 | 防水层 | 1.材料品种：SBS防水卷材 | m2 | 3975 |  | 0
6 | 040203003001 | 透层、粘层 | 1.材料品种:改性乳化沥青 | m2 | 7314 |  | 0
7 | 040203006001 | 沥青混凝土 | 1.湖沥青AC-16 2.厚度：4cm | m2 | 3657 |  | 0
8 | 040203006002 | 沥青混凝土 | 1.湖沥青SMA-13 2.厚度：4cm | m2 | 3657 |  | 0
9 | 040203001001 | 沥青表面处治 | 1.超薄磨耗层2cm厚 | m2 | 1150 |  | 0
10 | 040204004002 | 安砌侧(平、缘）石 | 1.C40现浇平石 | m3 | 1.42 |  | 0
11 | 040308001001 | 聚合物砂浆 | 1.材料品种：聚合物砂浆 2.剔凿松散混凝土 3.基层清理 4.露筋部位打磨 5.界面剂涂刷 6.聚合物砂浆修补 7.厚度：均厚5cm | m2 | 280.04 |  | 0
12 | 040308005001 | 渗透型阻锈剂 | 1.对露筋部位打磨除锈 2.涂刷渗透型阻锈剂 | m2 | 233.34 |  | 0
13 | 040308004001 | 涂料 | 1.材料品种：普通涂料 2.涂刷面层涂料厚度：不小于80μm 3.中间层涂装厚度：不小于80μm 4.涂刷底涂层厚度：≤50μm 5.混凝土构建涂装：涂层体系依照（Ⅲ-1）-Ⅰm1腐蚀环境进行设计，材料的耐腐蚀性能应满足《混凝土桥梁结构表面涂层防腐技术条件》（JT/T 695-2007)的要求 6.基层清理 7.涂料涂刷 | m2 | 30329.1 |  | 0
本页小计 | [6 empty] | 0
分部分项工程量清单与计价表
工程名称：京通快速路2016年桥梁维修专项工程 | [6 empty] | 第 2 页 共 3 页
序号 | 子目编码 | 子目名称 | 子目特征描述 | 计量单位 | 工程量 | 金额（元）
[6 empty] | 综合单价 | 合价 | 其中
暂估价
14 | 040309007001 | 桥梁伸缩装置 | 1.GQF-80伸缩缝 2.C50钢纤维混凝土 3.安装伸缩缝止水带 4.伸缩缝植筋 5.伸缩缝构造筋 | m | 13.75 |  | 0
15 | 040309007002 | 桥梁伸缩装置 | 1.GQF-MZL-160伸缩缝 2.C50钢纤维混凝土 3.安装伸缩缝止水带 4.伸缩缝植筋 5.伸缩缝构造筋 | m | 156.5 |  | 0
16 | 011207001001 | 更换桥梁外挂版 | 1.材料：复合材料挂板 2.拆除原挂板边缘 3.环氧树脂砂浆修补 4.化学锚栓植筋 5.安装挂板 | m | 223 |  | 0
17 | 040307007001 | 遮雨罩镀锌钢板安装 | 1.M10化学锚栓植筋 2.安装遮雨罩 3.材料品种：镀锌钢板 | t | 0.849 |  | 0
18 | 040308005002 | 钢构件打磨除锈涂刷防锈漆 | 1.钢构件打磨除锈 2.钢构件涂刷防锈漆 | m2 | 256.3 |  | 0
19 | 040307007002 | 粘贴钢板 | 1.材料说明：8mm厚钢板 2.钢板打磨除锈并涂刷防锈漆 3.化学锚栓植筋固定 4.粘钢胶粘贴钢板 | m2 | 82 |  | 0
20 | 011207001002 | 滴水檐PE条安装 | 1.做法:详施工图设计 | m | 7114.4 |  | 0
21 | 04B001 | 混凝土裂缝封闭 | 1.缝宽：≥0.15mm 2.灌浆材料：裂缝灌胶 | m | 1480.05 |  | 0
22 | 04B002 | 裂缝封闭 | 1.封口胶裂缝封闭 | m | 590 |  | 0
23 | 04B003 | 粘贴芳纶纤维布 | 1.材料：芳纶纤维布 | m | 590 |  | 0
24 | 040309010002 | 防水涂料 | 1.材料：水泥基渗透结晶型防水材料 | m2 | 2437.78 |  | 0
25 | 010507001001 | 散水 | 1.材料：C30混凝土 | m3 | 4.25 |  | 0
26 | 040309009001 | 桥面排(泄)水管 | 1.材料：180PE管 | m | 1073.7 |  | 0
27 | 040309009002 | PE管 | 1.材料：100PE管 | m | 140.8 |  | 0
本页小计 | [6 empty] | 0
分部分项工程量清单与计价表
工程名称：京通快速路2016年桥梁维修专项工程 | [6 empty] | 第 3 页 共 3 页
序号 | 子目编码 | 子目名称 | 子目特征描述 | 计量单位 | 工程量 | 金额（元）
[6 empty] | 综合单价 | 合价 | 其中
暂估价
28 | 040309009003 | 桥面排(泄)水口 | 1.材料品种:详图纸设计 | 套 | 104 |  | 0
29 | 04B004 | 更换伸缩缝密封橡胶条 | 1.人工拆除伸缩缝原橡胶条 2.安装新橡胶条 | m | 662.55 |  | 0
30 | 040303024001 | 混凝土其他构件 | 1.C45混凝土 | m3 | 1 |  | 0
31 | 040303024002 | 混凝土其他构件 | 1.C40混凝土 | m3 | 8.8 |  | 0
32 | 04B005 | 桥梁顶升及监测 | 1.内容:包括作业平台搭拆 | 次 | 1 |  | 0
33 | 040901001001 | 现浇构件钢筋 | 1.钢筋规格:详图纸设计 | t | 0.901 |  | 0
34 | 040901008001 | 植筋 | 1.材料规格:详图纸设计 | m | 345 |  | 0
35 | 040309004001 | 橡胶支座 | 1.拆除原支座 2.更换新支座 | 个 | 14 |  | 0
36 | 040308005003 | 防撞角钢表面处理 | 1.钢构件打磨除锈 2.钢构件涂刷防锈漆 3.钢构件面层涂刷玻璃微珠反光漆 | m2 | 29.3 |  | 0
37 | 040305003001 | 浆砌片料 | 1.浆砌片石修复及勾缝 | m2 | 4 |  | 0
本页小计 | [6 empty] | 0
合 计 | [6 empty] | 0