## 解放军总医院北门道路改造工程－机动车出入口
分部分项工程和单价措施项目清单与计价表
工程名称：北京市2015年第一批疏堵工程-第3标段-解放军总医院北门道路改造工程－机动车出入口 | [6 empty] | 第 1 页 共 1 页
序号 | 子目编码 | 子目名称 | 子目特征描述 | 计量单位 | 工程量 | 金额（元）
[6 empty] | 综合单价 |  | 合价 | 其中
暂估价
| 一 | 土方
1 | 040101001001 | 挖一般土方 | 1.挖土深度:1m以内 | m3 | 162.1 |  |  | 0
2 | 040103002001 | 余方弃置 |  | m3 | 162.1 |  |  | 0
3 | 041001005001 | 拆除侧、平(缘）石 | 1.包括:缘石、平石、帽石 | m | 36 |  |  | 0
4 | 041001001001 | 拆除路面 | 1.材质:沥青柏油类 2.厚度:18cm | m2 | 50 |  |  | 0
5 | 041001003001 | 拆除基层 | 1.材质:有骨料多合土 2.厚度:51cm | m2 | 50 |  |  | 0
| 二 | 路面
6 | 040203006001 | 沥青混凝土 | 1.沥青混凝土种类:SMA-13 2.厚度:4cm | m2 | 172.4 |  |  | 0
7 | 040203006002 | 沥青混凝土 | 1.沥青混凝土种类:AC-20C 2.厚度:6cm | m2 | 172.4 |  |  | 0
8 | 040203006003 | 沥青混凝土 | 1.沥青混凝土种类:AC-25C 2.厚度:7cm | m2 | 172.4 |  |  | 0
9 | 040203003001 | 粘层 | 1.材料品种:改性乳化沥青 2.喷油量:0.5L/m2 | m2 | 344.8 |  |  | 0
10 | 040203003002 | 透层 | 1.材料品种:乳化沥青 | m2 | 182.4 |  |  | 0
11 | 040203004001 | 封层 | 1.材料品种:改性乳化沥青 | m2 | 182.4 |  |  | 0
12 | 040202006001 | 石灰、粉煤灰、碎（砾）石 | 1.厚度:2*18cm+15cm | m2 | 182.4 |  |  | 0
13 | 040204004001 | 安砌侧(平、缘）石 | 1.材料品种、规格:甲L型 12*30cm 2.后背、垫层:C15豆石砼（详图纸） | m | 31 |  |  | 0
| 三 | 交通工程
14 | 040205006001 | 标线 | 1.工艺:热熔 2.线型:虚线 15cm | m | 12 |  |  | 0
15 | 040205006002 | 标线 | 1.工艺:热熔 2.线型:禁行区 | m2 | 99 |  |  | 0
16 | 040205003002 | 标志架 | 1.类型:立柱式标志架 2.规格尺寸:D89*4.0/2600 | 根 | 2 |  |  | 0
17 | 040205004001 | 标志板 | 1.材质、规格尺寸:三角0.7m | 块 | 2 |  |  | 0
18 | 040205004003 | 标志板 | 1.材质、规格尺寸:让行 | 块 | 2 |  |  | 0
合 计 | [7 empty] | 0
注：为计取规费等的使用，可在表中增设其中：“定额人工费”。

## 解放军总医院北门道路改造工程－消防路口
分部分项工程和单价措施项目清单与计价表
工程名称：北京市2015年第一批疏堵工程-第3标段-解放军总医院北门道路改造工程－消防路口 | [6 empty] | 第 1 页 共 1 页
序号 | 子目编码 | 子目名称 | 子目特征描述 | 计量单位 | 工程量 | 金额（元）
[6 empty] | 综合单价 |  | 合价 | 其中
暂估价
| 一 | 土方
1 | 040101001001 | 挖一般土方 | 1.挖土深度:1m以内 | m3 | 92.8 |  |  | 0
2 | 040103002001 | 余方弃置 |  | m3 | 92.8 |  |  | 0
3 | 041001005001 | 拆除侧、平(缘）石 | 1.包括:缘石、平石、帽石 | m | 36 |  |  | 0
| 二 | 路面
4 | 040203006001 | 沥青混凝土 | 1.沥青混凝土种类:SMA-13 2.厚度:4cm | m2 | 99 |  |  | 0
5 | 040203006002 | 沥青混凝土 | 1.沥青混凝土种类:AC-20C 2.厚度:6cm | m2 | 99 |  |  | 0
6 | 040203006003 | 沥青混凝土 | 1.沥青混凝土种类:AC-25C 2.厚度:7cm | m2 | 99 |  |  | 0
7 | 040203003001 | 粘层 | 1.材料品种:改性乳化沥青 2.喷油量:0.5L/m2 | m2 | 198 |  |  | 0
8 | 040203003002 | 透层 | 1.材料品种:乳化沥青 | m2 | 107 |  |  | 0
9 | 040203004001 | 封层 | 1.材料品种:改性乳化沥青 | m2 | 107 |  |  | 0
10 | 040202006001 | 石灰、粉煤灰、碎（砾）石 | 1.厚度:2*18cm+15cm | m2 | 107 |  |  | 0
11 | 040204004001 | 安砌侧(平、缘）石 | 1.材料品种、规格:花岗岩15*30cm 2.后背、垫层:C15豆石砼（详图纸） | m | 26 |  |  | 0
| 三 | 交通工程
12 | 040205006001 | 标线 | 1.工艺:热熔 2.线型:虚线 15cm | m | 6 |  |  | 0
13 | 040205006002 | 标线 | 1.工艺:热熔 2.线型:禁行区 | m2 | 99 |  |  | 0
14 | 040205003002 | 标志架 | 1.类型:立柱式标志架 2.规格尺寸:D89*4.0/2600 | 根 | 2 |  |  | 0
15 | 040205004001 | 标志板 | 1.材质、规格尺寸:三角0.7m | 块 | 1 |  |  | 0
16 | 040205004002 | 标志板 | 1.材质、规格尺寸:园形0.6m | 块 | 1 |  |  | 0
17 | 040205004003 | 标志板 | 1.材质、规格尺寸:让行 | 块 | 1 |  |  | 0
合 计 | [7 empty] | 0
注：为计取规费等的使用，可在表中增设其中：“定额人工费”。

## 国贸桥下步道完善工程
分部分项工程和单价措施项目清单与计价表
工程名称：北京市2015年第一批疏堵工程-第3标段-国贸桥下步道完善工程 | [6 empty] | 第 1 页 共 1 页
序号 | 子目编码 | 子目名称 | 子目特征描述 | 计量单位 | 工程量 | 金额（元）
[6 empty] | 综合单价 |  | 合价 | 其中
暂估价
| 一 | 土方
1 | 040101001001 | 挖一般土方 | 1.挖土深度:1m以内 | m3 | 113 |  |  | 0
2 | 040103002001 | 余方弃置 |  | m3 | 113 |  |  | 0
| 二 | 步道
3 | 040203008001 | 块料面层 | 1.面层:砼方砖20*10*6cm 2.找平:1：5干硬性水泥砂浆 3cm 3.垫层:粗砂5cm+C15无砂砼15cm | m2 | 628 |  |  | 0
4 | 040203008002 | 块料面层 | 1.面层:盲道砖 2.找平:1：5干硬性水泥砂浆 3cm 3.垫层:粗砂5cm+C15无砂砼15cm | m2 | 161 |  |  | 0
5 | 040204004001 | 安砌侧(平、缘）石 | 1.材料品种、规格:混凝土乙型12*30cm 2.后背、垫层:C15豆石砼（详图纸） | m | 211 |  |  | 0
6 | 040204004002 | 安砌侧(平、缘）石 | 1.材料品种、规格:混凝土乙型8/10*30cm 2.后背、垫层:C15豆石砼（详图纸） | m | 193 |  |  | 0
7 | 040204007001 | 树池砌筑 | 1.材料品种、规格:砼1.25*1.25 | 个 | 4 |  |  | 0
| 三 | 交通工程
8 | 040205003001 | 标志架 | 1.类型:指路标志架及基础 2.规格尺寸:D133*6.0/4000 | 根 | 3 |  |  | 0
9 | 040205004001 | 标志板 | 1.类型:路口指路 2.材质、规格尺寸:铝合金1.0*2.0m | 块 | 3 |  |  | 0
10 | 040205012001 | 隔离护栏 | 1.类型:人行道护栏 2.规格、型号:详图纸 3.基础、垫层：材料品种、厚度:C20砼 | m | 248 |  |  | 0
合 计 | [7 empty] | 0
注：为计取规费等的使用，可在表中增设其中：“定额人工费”。

## 芍药居地铁站西侧天桥改造工程
分部分项工程和单价措施项目清单与计价表
工程名称：北京市2015年第一批疏堵工程-第3标段-芍药居地铁站西侧天桥改造工程 | [6 empty] | 第 1 页 共 1 页
序号 | 子目编码 | 子目名称 | 子目特征描述 | 计量单位 | 工程量 | 金额（元）
[6 empty] | 综合单价 |  | 合价 | 其中
暂估价
| 一 | 基础
1 | 040101003001 | 挖基坑土方 |  | m3 | 20 |  |  | 0
2 | 040103001001 | 回填方 |  | m3 | 12 |  |  | 0
3 | 040103002001 | 余方弃置 |  | m3 | 8 |  |  | 0
4 | 040303001001 | 混凝土垫层 | 1.混凝土强度等级:C15 | m3 | 0.57 |  |  | 0
5 | 040303002001 | 混凝土基础 | 1.混凝土强度等级:C30 | m3 | 5.5 |  |  | 0
| 二 | 下部结构
6 | 040303003001 | 混凝土承台 | 1.混凝土强度等级:C30 | m3 | 1 |  |  | 0
7 | 040301004001 | 泥浆护壁成孔灌注桩 |  | m3 | 21.98 |  |  | 0
8 | 040303005001 | 混凝土墩(台）身 | 1.部位:2.38 2.混凝土强度等级:C35微膨胀 | m3 | 2.42 |  |  | 0
9 | 040901001002 | 现浇构件钢筋 | 1.部位:下部 | t | 3.41 |  |  | 0
10 | 040901009001 | 预埋铁件 | 1.部位:下部 | t | 0.3 |  |  | 0
11 | 040307007001 | 其他钢构件 | 1.部位:墩柱盖梁 2.防腐:JT/T 722-2008-S05 | t | 2.44 |  |  | 0
| 三 | 上部结构
12 | 040307002001 | 钢板梁 | 1.部位:钢梯梁 2.防腐:JT/T 722-2008-S05 | t | 9.79 |  |  | 0
13 | 040309004001 | 橡胶支座 | 1.规格、型号:D150*200*42mm | 个 | 6 |  |  | 0
| 四 | 附属
14 | 040303004001 | 豆石砼 | 1.混凝土强度等级:C25豆石 | m3 | 0.34 |  |  | 0
15 | 040308004001 | 防滑水泥基聚合物桥面 | 1.材料品种:水泥基聚合物 2.厚度:10mm 3.部位:桥面 | m2 | 29.6 |  |  | 0
16 | 040306007001 | 伸缩缝 | 1.材质:W-B型 | m | 2.5 |  |  | 0
17 | 040306007002 | 施工缝 | 1.材质:止水橡胶带 | m | 2.5 |  |  | 0
18 | 040309001001 | 金属栏杆 | 1.栏杆材质、规格:复合不锈钢栏杆 | m | 41.5 |  |  | 0
19 | 040309009001 | 桥面排(泄)水管 | 1.材料品种:不锈钢 2.管径:D50 | 个 | 4 |  |  | 0
20 | 011303001001 | 栅罩 | 1.骨架:钢材 2.面层:PC板材 | m2 | 32.75 |  |  | 0
合 计 | [7 empty] | 0
注：为计取规费等的使用，可在表中增设其中：“定额人工费”。

## 索家坟过街天桥改造工程
分部分项工程和单价措施项目清单与计价表
工程名称：北京市2015年第一批疏堵工程-第3标段-索家坟过街天桥改造工程 | [6 empty] | 第 1 页 共 1 页
序号 | 子目编码 | 子目名称 | 子目特征描述 | 计量单位 | 工程量 | 金额（元）
[6 empty] | 综合单价 |  | 合价 | 其中
暂估价
| 一 | 基础
1 | 040101003001 | 挖基坑土方 |  | m3 | 99.6 |  |  | 0
2 | 040103001001 | 回填方 |  | m3 | 50.7 |  |  | 0
3 | 040103002001 | 余方弃置 |  | m3 | 48.9 |  |  | 0
4 | 040303001001 | 混凝土垫层 | 1.混凝土强度等级:C15 | m3 | 48.84 |  |  | 0
5 | 040303002001 | 混凝土基础 | 1.混凝土强度等级:C30 | m3 | 10.5 |  |  | 0
6 | 040901001001 | 现浇构件钢筋 | 1.部位:基础 | t | 1.5 |  |  | 0
| 二 | 下部结构
7 | 040303003001 | 墩柱底部包裹砼 | 1.混凝土强度等级:C30 | m3 | 0.76 |  |  | 0
8 | 040303005001 | 混凝土墩(台）身 | 1.部位:2.38 2.混凝土强度等级:C35微膨胀 | m3 | 2.38 |  |  | 0
9 | 040901001002 | 现浇构件钢筋 | 1.部位:下部 | t | 0.49 |  |  | 0
10 | 040901009001 | 预埋铁件 | 1.部位:下部 | t | 0.3 |  |  | 0
11 | 040307007001 | 其他钢构件 | 1.部位:墩柱盖梁 2.防腐:JT/T 722-2008-S05 | t | 2.64 |  |  | 0
| 三 | 上部结构
12 | 040307002001 | 钢板梁 | 1.部位:钢梯梁 2.防腐:JT/T 722-2008-S05 | t | 9.78 |  |  | 0
13 | 040309004001 | 橡胶支座 | 1.规格、型号:D150*200*42mm | 个 | 6 |  |  | 0
| 四 | 附属
14 | 040303004001 | 地袱内填砼 | 1.混凝土强度等级:C25豆石 | m3 | 0.49 |  |  | 0
15 | 040308004001 | 防滑水泥基聚合物桥面 | 1.材料品种:水泥基聚合物 2.厚度:10mm 3.部位:桥面 | m2 | 31.01 |  |  | 0
16 | 040306007003 | 塑料胶泥填缝 |  | m | 2.5 |  |  | 0
17 | 041001008001 | 拆除混凝土结构 | 1.部位:栏杆、地袱 | m3 | 1.5 |  |  | 0
18 | 040309001001 | 金属栏杆 | 1.栏杆材质、规格:复合不锈钢栏杆 | m | 31.04 |  |  | 0
19 | 040309009001 | 桥面排(泄)水管 | 1.材料品种:不锈钢 2.管径:D50 | 个 | 4 |  |  | 0
合 计 | [7 empty] | 0
注：为计取规费等的使用，可在表中增设其中：“定额人工费”。

## 莲花桥地铁站周边人行步道完善工程
分部分项工程和单价措施项目清单与计价表
工程名称：北京市2015年第一批疏堵工程-第3标段-莲花桥地铁站周边人行步道完善工程 | [6 empty] | 第 1 页 共 2 页
序号 | 子目编码 | 子目名称 | 子目特征描述 | 计量单位 | 工程量 | 金额（元）
[6 empty] | 综合单价 |  | 合价 | 其中
暂估价
土方
1 | 040101003001 | 挖基坑土方 |  | m3 | 514.91 |  |  | 0
2 | 040103002001 | 余方弃置 |  | m3 | 514.91 |  |  | 0
3 | 041001002001 | 拆除人行道 | 1.材质:面层 2.厚度:6cm | m2 | 54.55 |  |  | 0
4 | 041001003001 | 拆除基层 | 1.厚度:20cm | m2 | 54.55 |  |  | 0
围护结构
5 | 040302004001 | 咬合灌注桩 | 1.桩径:800mm 2.混凝土种类、强度等级:C20 | m | 208.8 |  |  | 0
6 | 040901004001 | 钢筋笼 |  | t | 11.299 |  |  | 0
7 | 040303004001 | 冠梁 | 1.混凝土强度等级:C25 2.垫层:C15-100mm | m3 | 21.87 |  |  | 0
8 | 040901001001 | 现浇构件钢筋 | 1.部位:冠梁 | t | 24.3 |  |  | 0
9 | 040302008001 | 喷射混凝土 | 1.厚度:50mm 2.钢筋网:D8@150*150 3.混凝土类别、强度等级:C25 | m2 | 128.5 |  |  | 0
10 | 040303015001 | 混凝土面板 | 1.混凝土强度等级:C25 2.厚度:200mm | m3 | 25.7 |  |  | 0
扶壁式挡土墙
11 | 040303001001 | 混凝土垫层 | 1.混凝土强度等级:C15 | m3 | 0.67 |  |  | 0
12 | 040303002001 | 混凝土基础 | 1.混凝土强度等级:C25 | m3 | 1.55 |  |  | 0
13 | 040303015002 | 混凝土挡墙墙身 | 1.混凝土强度等级:C25 | m3 | 3.25 |  |  | 0
14 | 040901001002 | 现浇构件钢筋 | 1.部位:挡墙 | t | 0.96 |  |  | 0
15 | 040402018002 | 施工缝 | 1.类别:垂直 | m | 5 |  |  | 0
16 | 040402018001 | 施工缝 | 1.类别:水平 | m | 15 |  |  | 0
台阶步道
17 | 040204001001 | 人行道整形碾压 |  | m2 | 169.2 |  |  | 0
本页小计 | [7 empty] | 0
注：为计取规费等的使用，可在表中增设其中：“定额人工费”。
分部分项工程和单价措施项目清单与计价表
工程名称：北京市2015年第一批疏堵工程-第3标段-莲花桥地铁站周边人行步道完善工程 | [6 empty] | 第 2 页 共 2 页
序号 | 子目编码 | 子目名称 | 子目特征描述 | 计量单位 | 工程量 | 金额（元）
[6 empty] | 综合单价 |  | 合价 | 其中
暂估价
18 | 011107001001 | 石材台阶、坡道 | 1.面层:花岗岩条石 11cm 2.结合层:1:3水泥砂浆 3.垫层:C15砼 6cm 4.基层:3：7灰土 30cm | m2 | 87.15 |  |  | 0
19 | 011107001002 | 石材台阶、坡道 | 1.面层:花岗岩条石 11cm 2.结合层:1:3水泥砂浆 3.垫层:C15砼 6cm 4.基层:3：7灰土 30cm | m2 | 87.15 |  |  | 0
20 | 040204002001 | 人行道块料铺设 | 1.面层:彩色步道砖 2.结合层:M10水泥砂浆 3cm 3.垫层:石灰土 20cm | m2 | 82.05 |  |  | 0
21 | 050307008001 | 钢筋混凝栏杆 | 1.包含:基础、地袱 | m | 63 |  |  | 0
交通工程
22 | 040205006001 | 标线 | 1.工艺:热熔 2.线型:实线 30cm | m | 7.3 |  |  | 0
23 | 040205006002 | 标线 | 1.工艺:热熔 2.线型:横道线 | m2 | 36.5 |  |  | 0
24 | 040205003001 | 标志架 | 1.类型:立柱式标志架 2.规格尺寸:D89*4.5/3900 | 根 | 1 |  |  | 0
25 | 040205004001 | 标志板 | 1.材质、规格尺寸:铝合金1.1*1.5m | 块 | 1 |  |  | 0
26 | 040205003002 | 标志架 | 1.类型:立柱式标志架 2.规格尺寸:D89*4.5/3200 | 根 | 2 |  |  | 0
27 | 040205004002 | 标志板 | 1.材质、规格尺寸:铝合金0.8*0.8m | 块 | 2 |  |  | 0
28 | 040205012001 | 隔离护栏 | 1.类型:机非隔离护栏 2.规格、型号:详图纸 | m | 17 |  |  | 0
29 | 040205014001 | 信号灯 | 1.类型:人行信号灯 2.含:钢制灯杆 | 套 | 2 |  |  | 0
30 | 040205014002 | 信号灯 | 1.类型:机动车信号灯头 | 套 | 1 |  |  | 0
本页小计 | [7 empty] | 0
合 计 | [7 empty] | 0
注：为计取规费等的使用，可在表中增设其中：“定额人工费”。