## 北四环
分部分项工程和单价措施项目清单与计价表
工程名称：北四环外环辅路望和桥站公交港湾改造工程 | [6 empty] | 第 1 页 共 2 页
序号 | 子目编码 | 子目名称 | 子目特征描述 | 计量单位 | 工程量 | 金额（元）
[6 empty] | 综合单价 | 合价 | 其中
暂估价
路基工程
1 | 040101001001 | 挖一般土方 | 1.包括:挖台阶、清表 | m3 | 210 |  | 0
2 | 040103002001 | 余方弃置 | 1.运距:自定，合同期不调整 | m3 | 210 |  | 0
3 | 041001002001 | 拆除人行道 | 1.材质:含基层 2.厚度:30cm | m2 | 300 |  | 0
4 | 041001004001 | 铣刨路面 | 1.材质:沥青 2.厚度:10cm | m2 | 150 |  | 0
5 | 041001004002 | 铣刨路面 | 1.材质:基层 2.厚度:18cm | m2 | 80 |  | 0
路面工程
6 | 040203006001 | 沥青混凝土 | 1.沥青混凝土种类:KAC-13C 2.掺和料:掺抗车辙剂 3.厚度:4cm | m2 | 440 |  | 0
7 | 040203006002 | 沥青混凝土 | 1.沥青混凝土种类:KAC-20C 2.掺和料:掺抗车辙剂 3.厚度:6cm | m2 | 440 |  | 0
8 | 040203003001 | 粘层 | 1.材料品种:改性（SBS）乳化沥青 | m2 | 440 |  | 0
9 | 040203003002 | 透层 | 1.材料品种:改性乳化沥青 | m2 | 440 |  | 0
10 | 040203004001 | 下封层 | 1.材料品种:改性乳化沥青 2.厚度:1cm | m2 | 440 |  | 0
11 | 040202006001 | 石灰、粉煤灰、碎（砾）石 | 1.材料:二灰碎石 2.厚度:18cm | m2 | 410 |  | 0
12 | 040202006003 | 石灰、粉煤灰、碎（砾）石 | 1.材料:二灰碎石 2.厚度:16cm | m2 | 700 |  | 0
路面附属
13 | 040201021001 | 土工合成材料 | 1.材料品种、规格:玻璃纤维格栅 | m2 | 150 |  | 0
14 | 040204002001 | 人行道块料铺设 | 1.块料品种、规格:防滑透水砖 2.基础、垫层：:级配碎石 30cm | m2 | 610 |  | 0
本页小计 | [6 empty] | 0
分部分项工程和单价措施项目清单与计价表
工程名称：北四环外环辅路望和桥站公交港湾改造工程 | [6 empty] | 第 2 页 共 2 页
序号 | 子目编码 | 子目名称 | 子目特征描述 | 计量单位 | 工程量 | 金额（元）
[6 empty] | 综合单价 | 合价 | 其中
暂估价
15 | 040204004001 | 安砌侧(平、缘）石 | 1.材料品种、规格:预制砼缘石 乙1型12*30*49.5cm 2.基础、后背:C15豆石砼 | m | 160 |  | 0
16 | 040204004002 | 安砌侧(平、缘）石 | 1.材料品种、规格:乙2型 10*30*49.5cm 2.基础、后背:C15豆石砼 | m | 140 |  | 0
17 | 040201021002 | 土工合成材料 | 1.材料品种、规格:土工格栅 | m2 | 523 |  | 0
18 | 040204006001 | 检查井加固 | 1.材料品种:C15早强 | m3 | 1 |  | 0
19 | 040504009001 | 雨水口 | 1.规格:同现状 2.包括:拆除、运弃、土方挖填 | 座 | 4 |  | 0
20 | 040501001001 | 混凝土管 | 1.垫层、基础材质及厚度:C15砼满包加固 2.规格:钢筋砼承插口管 D300 3.包括:土方挖填、运弃 | m | 30 |  | 0
交通工程
21 | 040205006001 | 标线 | 1.工艺:普通标线 2.计量:按涂敷面积计量 | m2 | 45 |  | 0
22 | 040205012002 | 浸塑焊接网隔离栅 | 1.规格、型号:详图纸 2.包括:基础、立柱、网面 | m | 220 |  | 0
23 | 040205009001 | 清除标线 |  | m2 | 70 |  | 0
本页小计 | [6 empty] | 0
合 计 | [6 empty] | 0

## 解放军
分部分项工程和单价措施项目清单与计价表
工程名称：解放军总医院西门交通设施完善工程 | [6 empty] | 第 1 页 共 1 页
序号 | 子目编码 | 子目名称 | 子目特征描述 | 计量单位 | 工程量 | 金额（元）
[6 empty] | 综合单价 | 合价 | 其中
暂估价
路基工程
1 | 040101001001 | 挖一般土方 | 1.包括:挖台阶、清表 | m3 | 107 |  | 0
2 | 040103002001 | 余方弃置 | 1.运距:自定，合同期不调整 | m3 | 107 |  | 0
3 | 041001002001 | 拆除人行道 | 1.材质:含基层 2.厚度:现状及图纸要求 | m2 | 155 |  | 0
路面工程
4 | 040203006001 | 沥青混凝土 | 1.沥青混凝土种类:SMA-13 2.厚度:4cm | m2 | 155 |  | 0
5 | 040203006002 | 沥青混凝土 | 1.沥青混凝土种类:AC-20C 2.厚度:6cm | m2 | 155 |  | 0
6 | 040203006003 | 沥青混凝土 | 1.沥青混凝土种类:AC-25C 2.厚度:7cm | m2 | 155 |  | 0
7 | 040203003001 | 粘层 | 1.材料品种:改性（SBS）乳化沥青 | m2 | 310 |  | 0
8 | 040203003002 | 透层 | 1.材料品种:改性乳化沥青 | m2 | 155 |  | 0
9 | 040203004001 | 下封层 | 1.材料品种:改性乳化沥青 2.厚度:1cm | m2 | 135 |  | 0
10 | 040202006001 | 石灰、粉煤灰、碎（砾）石 | 1.材料:二灰碎石 2.厚度:2*18+15cm | m2 | 135 |  | 0
路面附属
11 | 040201021002 | 土工合成材料 | 1.材料品种、规格:土工格栅 | m2 | 30 |  | 0
12 | 040204004001 | 安砌侧(平、缘）石 | 1.材料品种、规格:预制砼缘石甲L型 15*30cm 2.基础、后背:C15豆石砼 | m | 55 |  | 0
交通工程
13 | 040205006001 | 标线 | 1.工艺:普通标线 2.计量:按涂敷面积计量 | m2 | 35.46 |  | 0
14 | 040205009001 | 清除标线 |  | m2 | 5 |  | 0
15 | 040205004001 | 标志板 | 1.类型:单悬式 2.材质、规格尺寸:2(D1000) 3.包括:土方、基础、立柱和面板制作、安装就位 | 块 | 1 |  | 0
本页小计 | [6 empty] | 0
合 计 | [6 empty] | 0

## 京哈
分部分项工程和单价措施项目清单与计价表
工程名称：京哈高速台湖出口改造工程 | [6 empty] | 第 1 页 共 3 页
序号 | 子目编码 | 子目名称 | 子目特征描述 | 计量单位 | 工程量 | 金额（元）
[6 empty] | 综合单价 | 合价 | 其中
暂估价
路基工程
1 | 040101001001 | 挖一般土方 | 1.包括:挖台阶、清表 | m3 | 2881 |  | 0
2 | 040101005001 | 挖淤泥、流砂 |  | m3 | 384 |  | 0
3 | 040103001001 | 回填方 | 1.填方材料品种:土方 2.包括:清表回填 | m3 | 4887 |  | 0
4 | 040103001002 | 回填方 | 1.材料品种:砂砾 | m3 | 1546 |  | 0
5 | 040103002001 | 余方弃置 |  | m3 | 2881 |  | 0
6 | 040201021002 | 土工合成材料 | 1.材料品种、规格:土工格栅 | m2 | 1143 |  | 0
7 | 041001001001 | 拆除路面 | 1.材质:沥青柏油类 2.厚度:10cm | m2 | 1790 |  | 0
8 | 041001003001 | 拆除基层 | 1.厚度:55cm | m2 | 513.46 |  | 0
9 | 041001007001 | 拆除砖石结构 | 1.结构形式:缘石、护砌等 | m3 | 56.8 |  | 0
10 | 050101002001 | 挖树根（蔸） | 1.地径:现状 | 株 | 138 |  | 0
高速出入口
11 | 040203006001 | 沥青混凝土 | 1.沥青混凝土种类:SMA-13 2.厚度:4cm | m2 | 1839 |  | 0
12 | 040203006002 | 沥青混凝土 | 1.沥青混凝土种类:KAC-20 2.掺和料:掺抗车辙剂 3.厚度:6cm | m2 | 1839 |  | 0
13 | 040203006003 | 沥青混凝土 | 1.沥青混凝土种类:AC-25C 2.掺和料:掺抗车辙剂 3.厚度:8cm | m2 | 1083 |  | 0
14 | 040203003001 | 粘层 | 1.材料品种:改性乳化沥青 | m2 | 3678 |  | 0
15 | 040203003002 | 透层 | 1.材料品种:改性乳化沥青 | m2 | 999 |  | 0
16 | 040203004001 | 下封层 | 1.材料品种:改性乳化沥青 2.厚度:1cm | m2 | 999 |  | 0
17 | 040202006001 | 石灰、粉煤灰、碎（砾）石 | 1.材料:二灰碎石 2.厚度:18cm | m2 | 3231 |  | 0
通马路加宽新建
18 | 040203006004 | 沥青混凝土 | 1.沥青混凝土种类:SMA-13 2.厚度:4cm | m2 | 1133 |  | 0
本页小计 | [6 empty] | 0
分部分项工程和单价措施项目清单与计价表
工程名称：京哈高速台湖出口改造工程 | [6 empty] | 第 2 页 共 3 页
序号 | 子目编码 | 子目名称 | 子目特征描述 | 计量单位 | 工程量 | 金额（元）
[6 empty] | 综合单价 | 合价 | 其中
暂估价
19 | 040203006005 | 沥青混凝土 | 1.沥青混凝土种类:KAC-20 2.掺和料:掺抗车辙剂 3.厚度:6cm | m2 | 1133 |  | 0
20 | 040203003004 | 粘层 | 1.材料品种:改性乳化沥青 | m2 | 1133 |  | 0
21 | 040203003005 | 透层 | 1.材料品种:改性乳化沥青 | m2 | 1239 |  | 0
22 | 040203004002 | 下封层 | 1.材料品种:改性乳化沥青 2.厚度:1cm | m2 | 1239 |  | 0
23 | 040202006003 | 石灰、粉煤灰、碎（砾）石 | 1.材料:二灰碎石 2.厚度:18cm | m2 | 2186 |  | 0
24 | 040202006002 | 石灰、粉煤灰、碎（砾）石 | 1.材料:二灰碎石 2.厚度:16cm | m2 | 1185 |  | 0
路面附属
25 | 040204004001 | 安砌侧(平、缘）石 | 1.材料品种、规格:预制砼缘石 甲1L型 2.基础、后背:C15豆石砼 | m | 165 |  | 0
26 | 040204004002 | 安砌侧(平、缘）石 | 1.材料品种、规格:乙3型 2.基础、后背:C15豆石砼 | m | 303 |  | 0
27 | 040201021001 | 土工合成材料 | 1.材料品种、规格:玻璃纤维格栅 | m2 | 538.5 |  | 0
28 | 040202011001 | 碎石更化土路肩 | 1.厚度:10cm | m2 | 272 |  | 0
路基防护
29 | 040305003001 | 浆砌块料 | 1.部位:坡脚基础 2.材料品种、规格:浆砌片石 3.砂浆强度等级:M7.5 | m3 | 46.4 |  | 0
30 | 040303002001 | 坡脚 | 1.部位:坡脚基础 2.混凝土强度等级:C20 | m3 | 20.6 |  | 0
31 | 040305005001 | 护坡 | 1.材料品种:六棱花饰 | m2 | 1552.63 |  | 0
32 | 040204004003 | 坡顶砖 | 1.材料品种、规格:(25+25)*49.5*10cm | m | 274.67 |  | 0
33 | 050101009001 | 种植土回（换）填 | 1.回填土质要求:种植土 | m3 | 120.5 |  | 0
34 | 050102006001 | 栽植攀缘植物 | 1.植物种类:地锦 2.养护期:1年 | 株 | 6026 |  | 0
排水工程
35 | 040101002001 | 挖沟槽土方 | 1.类型:底宽0.5m梯形土边沟110米 2.包括:运弃 | m3 | 361.9 |  | 0
36 | 040101002002 | 挖沟槽土方 | 1.类型:清挖现况边沟180米 2.包括:运弃 | m3 | 112.5 |  | 0
本页小计 | [6 empty] | 0
分部分项工程和单价措施项目清单与计价表
工程名称：京哈高速台湖出口改造工程 | [6 empty] | 第 3 页 共 3 页
序号 | 子目编码 | 子目名称 | 子目特征描述 | 计量单位 | 工程量 | 金额（元）
[6 empty] | 综合单价 | 合价 | 其中
暂估价
37 | 040501001001 | 混凝土管 | 1.垫层、基础材质及厚度:C15砼满包加固 2.规格:钢筋砼承插口管 D1000 3.包括:土方挖填、运弃、回填砂砾 4.图集:06MS201-3-32 | m | 14 |  | 0
38 | 040501016001 | 砌筑方沟 | 1.断面规格:1.6*1.4m 2.垫层、基础材质及、厚度:砂(地基处理） 3.砌筑材料品种、规格、强度等级:浆砌片石 4.砂浆强度等级、配合比:M10 5.包括:土方挖填、运弃 | m | 50 |  | 0
39 | 040504006001 | 砌体出水口 | 1.图集:06MS201-9-6 | 座 | 1 |  | 0
40 | 040501017001 | 混凝土导水槽 | 1.断面规格:净0.5*0.2m 2.垫层、基础材质及厚度:二灰碎石 | m | 6 |  | 0
交通工程
41 | 040205004001 | 标志板 | 1.类型:单悬式 2.材质、规格尺寸:1.5*3.0m+3(D1000) 3.包括:土方、基础、立柱和面板制作、安装就位 | 块 | 1 |  | 0
42 | 040205004002 | 标志板 | 1.类型:单悬式 2.材质、规格尺寸:2(D1000) 3.包括:土方、基础、立柱和面板制作、安装就位 | 块 | 1 |  | 0
43 | 040205004003 | 标志板 | 1.类型:双悬式 2.材质、规格尺寸:2（4.0*2.0m) 3.包括:土方、基础、立柱和面板制作、安装就位 | 块 | 1 |  | 0
44 | 040205006001 | 标线 | 1.工艺:普通标线 2.计量:按涂敷面积计量 | m2 | 517.33 |  | 0
45 | 040205012001 | 波形梁钢护栏 | 1.类型:波形梁钢护栏 2.规格、型号:详图纸 3.包括:制作、安设 4.基础、垫层：材料品种、厚度:打入式 | m | 281 |  | 0
46 | 040309003002 | 混凝土栏杆 | 1.规格尺寸:同现状 | m | 56 |  | 0
47 | 040205012002 | 浸塑焊接网隔离栅 | 1.规格、型号:详图纸 2.包括:基础、立柱、网面 | m | 50 |  | 0
48 | 040205007001 | 标记 | 1.类型:栏式轮廓标 2.规格尺寸:详图纸和现行规范 | 个 | 26 |  | 0
49 | 040205005001 | 视线诱导器 | 1.类型:栏式轮廓标 | 只 | 103 |  | 0
50 | 040205017001 | 防撞筒（墩） |  | 个 | 1 |  | 0
本页小计 | [6 empty] | 0
合 计 | [6 empty] | 0

## 玲珑路
分部分项工程和单价措施项目清单与计价表
工程名称：玲珑路西口周边道路改造工程 | [6 empty] | 第 1 页 共 3 页
序号 | 子目编码 | 子目名称 | 子目特征描述 | 计量单位 | 工程量 | 金额（元）
[6 empty] | 综合单价 | 合价 | 其中
暂估价
路基工程
1 | 040101001001 | 挖一般土方 | 1.包括:挖台阶、清表 | m3 | 1096.6 |  | 0
2 | 040103002001 | 余方弃置 | 1.运距:自定，合同期不调整 | m3 | 845.6 |  | 0
3 | 041001002001 | 拆除人行道 | 1.材质:含基层 2.厚度:28cm | m2 | 658 |  | 0
4 | 041001004001 | 铣刨路面 | 1.材质:沥青 2.厚度:11cm | m2 | 658 |  | 0
5 | 041001003001 | 拆除基层 | 1.材质:基层 2.厚度:36cm | m2 | 658 |  | 0
6 | 041001007001 | 拆除砖石结构 | 1.包括:缘石、挡墙、护栏基础、雨水口等本项目全部有关圬工 | m3 | 154.25 |  | 0
路面工程
7 | 040203006001 | 沥青混凝土 | 1.沥青混凝土种类:SMA-13 2.厚度:4cm | m2 | 539 |  | 0
8 | 040203006003 | 沥青混凝土 | 1.沥青混凝土种类:AC-13C 2.厚度:4cm | m2 | 251 |  | 0
9 | 040203006002 | 沥青混凝土 | 1.沥青混凝土种类:AC-20C 2.厚度:6cm | m2 | 589 |  | 0
10 | 040203006004 | 沥青混凝土 | 1.沥青混凝土种类:KAC-20C 2.掺和料:掺抗车辙剂 3.厚度:6cm | m2 | 201 |  | 0
11 | 040203006005 | 沥青混凝土 | 1.沥青混凝土种类:AC-25C 2.厚度:7cm | m2 | 382 |  | 0
12 | 040203006006 | 沥青混凝土 | 1.沥青混凝土种类:KAC-25C 2.掺和料:掺抗车辙剂 3.厚度:7cm | m2 | 201 |  | 0
13 | 040203003001 | 粘层 | 1.材料品种:改性（SBS）乳化沥青 | m2 | 1329 |  | 0
14 | 040203004001 | 下封层 | 1.材料品种:改性乳化沥青 2.厚度:1cm | m2 | 834 |  | 0
本页小计 | [6 empty] | 0
分部分项工程和单价措施项目清单与计价表
工程名称：玲珑路西口周边道路改造工程 | [6 empty] | 第 2 页 共 3 页
序号 | 子目编码 | 子目名称 | 子目特征描述 | 计量单位 | 工程量 | 金额（元）
[6 empty] | 综合单价 | 合价 | 其中
暂估价
15 | 040202015001 | 水泥稳定碎(砾）石 | 1.材料:C20水泥砼 2.厚度:3*18cm | m2 | 453.67 |  | 0
路面附属
16 | 040201021002 | 土工合成材料 | 1.材料品种、规格:土工格栅 | m2 | 429 |  | 0
17 | 040204002001 | 人行道块料铺设 | 1.块料品种、规格:防滑透水砖 2.基础、垫层：:5cm粗砂+15cm无砂砼C15 | m2 | 1178 |  | 0
18 | 040204004001 | 安砌侧(平、缘）石 | 1.材料品种、规格:预制砼缘石甲L型 15*30cm 2.基础、后背:C15豆石砼 | m | 148 |  | 0
19 | 040204004002 | 安砌侧(平、缘）石 | 1.材料品种、规格:A2型花岗岩 15*30cm 2.基础、后背:C15豆石砼 | m | 101 |  | 0
20 | 040204004003 | 安砌侧(平、缘）石 | 1.材料品种、规格:A3型花岗岩 12*25cm 2.基础、后背:C15豆石砼 | m | 209 |  | 0
21 | 040204004004 | 安砌侧(平、缘）石 | 1.材料品种、规格:A4型花岗岩 10*20cm 2.基础、后背:C15豆石砼 | m | 105 |  | 0
22 | 040204004005 | 安砌侧(平、缘）石 | 1.材料品种、规格:预制砼平缘石 10*20cm 2.基础、后背:C15豆石砼 | m | 160 |  | 0
23 | 040204006001 | 检查井加固 | 1.材料品种:C15早强 2.检查井规格:封堵雨水口 | m3 | 1.58 |  | 0
24 | 040204007001 | 树池砌筑 | 1.材料品种、规格:砼 2.树池尺寸:1.5*1.5 | 个 | 15 |  | 0
25 | 050102007001 | 栽植色带 |  | m2 | 13 |  | 0
26 | 040309001001 | 金属栏杆 | 1.栏杆材质、规格:复合不觖钢栏杆 2.基础:C25预制混凝土 | m | 90 |  | 0
27 | 010507004001 | 台阶 | 1.踏步高、宽:13*32.5cm 2.材料:砖砌 3.面层:水泥砂浆 | m2 | 50.74 |  | 0
本页小计 | [6 empty] | 0
分部分项工程和单价措施项目清单与计价表
工程名称：玲珑路西口周边道路改造工程 | [6 empty] | 第 3 页 共 3 页
序号 | 子目编码 | 子目名称 | 子目特征描述 | 计量单位 | 工程量 | 金额（元）
[6 empty] | 综合单价 | 合价 | 其中
暂估价
排水
28 | 040504009001 | 雨水口 | 1.规格:双箅 2.包括:土方挖填 | 座 | 2 |  | 0
29 | 040504009002 | 雨水口 | 1.规格:单箅 2.包括:土方挖填 | 座 | 4 |  | 0
30 | 040501001001 | 混凝土管 | 1.垫层、基础材质及厚度:C15砼满包加固 2.规格:钢筋砼承插口管 D300 3.包括:土方挖填、运弃 | m | 17 |  | 0
挡土墙
31 | 040305001001 | 垫层 | 1.材料品种、规格:碎石 2.厚度:10cm | m3 | 32.76 |  | 0
32 | 040303001001 | 混凝土垫层 | 1.混凝土强度等级:C15 | m3 | 30.92 |  | 0
33 | 040305003001 | 浆砌块料 | 1.材料品种、规格:砼砌块 2.砂浆强度等级:M7.5砌筑、M10钩缝 3.沉降缝要求:按规范和图纸要求 | m3 | 162.07 |  | 0
交通工程
34 | 040205006001 | 标线 | 1.工艺:普通标线 2.计量:按涂敷面积计量 | m2 | 644.98 |  | 0
35 | 040205009001 | 清除标线 |  | m2 | 650 |  | 0
36 | 040205004001 | 标志板 | 1.类型:单悬式 2.材质、规格尺寸:2(D1000) 3.包括:土方、基础、立柱和面板制作、安装就位 | 块 | 1 |  | 0
37 | 040205012002 | 隔离栅 | 1.规格、型号:详图纸 2.包括:基础、立柱、网面 | m | 136 |  | 0
38 | 040303018001 | 防撞墩 |  | m | 25 |  | 0
本页小计 | [6 empty] | 0
合 计 | [6 empty] | 0