## 远通桥西京通北辅路增设进口改造工程
分部分项工程量清单与计价表
工程名称：远通桥西京通北辅路增设进口改造工程 | [6 empty] | 第 1 页 共 3 页
序号 | 子目编码 | 子目名称 | 子目特征描述 | 计量单位 | 工程量 | 金额（元）
[6 empty] | 综合单价 | 合价 | 其中
暂估价
| 一 | 土方工程
1 | 040101001001 | 挖一般土方 | 1.土壤类别:清表、路床及路基处理挖土 | m3 | 960 |  | 0
2 | 041001001001 | 挖除旧路结构 | 1.材质:主路现状 2.厚度:按结构要求 | m2 | 1374 |  | 0
3 | 040103001001 | 回填方 | 1.填方材料品种:土方 2.填方来源、运距:自购 | m3 | 520 |  | 0
4 | 041001005001 | 拆除侧、平(缘）石 | 1.材质:混凝土 2.部位:立缘石、平石 | m | 290 |  | 0
| 二 | 路面工程（匝道）
5 | 040203006001 | 沥青混凝土 | 1.沥青混凝土种类:SBS改性SMA-13 2.厚度:4cm | m2 | 646 |  | 0
6 | 040203003001 | 粘层 | 1.材料品种:SBS改性沥青 | m2 | 1292 |  | 0
7 | 040203006002 | 沥青混凝土 | 1.沥青混凝土种类:AC-20C 2.厚度:6cm | m2 | 646 |  | 0
8 | 040203006003 | 沥青混凝土 | 1.沥青混凝土种类:AC-25C 2.厚度:7cm | m2 | 646 |  | 0
9 | 040203004001 | 下封层 | 1.厚度:1cm | m2 | 646 |  | 0
10 | 040203003002 | 透层 | 1.材料品种:改性乳化沥青 | m2 | 646 |  | 0
11 | 040202006001 | 石灰、粉煤灰、碎（砾）石 | 1.厚度:3*18cm | m2 | 681 |  | 0
| 三 | 路面工程（辅路）
12 | 040203006004 | 沥青混凝土 | 1.沥青混凝土种类:AC-13 2.厚度:4cm | m2 | 666 |  | 0
13 | 040203003003 | 粘层 | 1.材料品种:SBS改性沥青 | m2 | 666 |  | 0
14 | 040203006005 | 沥青混凝土 | 1.沥青混凝土种类:AC-20C 2.厚度:6cm | m2 | 666 |  | 0
本页合计 | [6 empty] | 0
分部分项工程量清单与计价表
工程名称：远通桥西京通北辅路增设进口改造工程 | [6 empty] | 第 2 页 共 3 页
序号 | 子目编码 | 子目名称 | 子目特征描述 | 计量单位 | 工程量 | 金额（元）
[6 empty] | 综合单价 | 合价 | 其中
暂估价
15 | 040203004002 | 下封层 | 1.厚度:1cm | m2 | 666 |  | 0
16 | 040203003004 | 透层 | 1.材料品种:改性乳化沥青 | m2 | 646 |  | 0
17 | 040202006002 | 石灰、粉煤灰、碎（砾）石 | 1.厚度:3*16cm | m2 | 710 |  | 0
18 | 040201021002 | 土工合成材料 | 1.材料品种、规格:土工格栅 | m2 | 233 |  | 0
| 四 | 附属工程
19 | 040204004001 | 安砌侧(平、缘）石 | 1.材料品种、规格:乙1型砼缘石 2.基础、后背:C5豆石 | m | 146 |  | 0
20 | 040204004002 | 安砌侧(平、缘）石 | 1.材料品种、规格:坡形缘石 22*22*99.5cm 2.基础、后背:C15豆石 | m | 116 |  | 0
21 | 040204004003 | 安砌侧(平、缘）石 | 1.材料品种、规格:平石10*25*49.5cm 2.基础、后背:豆石砼 | m | 116 |  | 0
22 | 040204006001 | 检查井加固 | 1.检查井规格:现状 | 座 | 3 |  | 0
23 | 040204006002 | 检查井升降 | 1.检查井规格:现状 | 座 | 3 |  | 0
| 五 | 管线保护
24 | 040303001001 | 混凝土垫层 | 1.混凝土强度等级:C15 | m3 | 3.4 |  | 0
25 | 040303002001 | 混凝土基础 | 1.混凝土强度等级:C30 | m3 | 11.8 |  | 0
26 | 040901001001 | 现浇构件钢筋 | 1.钢筋规格:综合 | t | 2.227 |  | 0
27 | 010903001001 | 墙面卷材防水 | 1.防水:SBS卷材 2.保护层:聚苯板 | m2 | 12.6 |  | 0
| 六 | 交通工程
28 | 040205006001 | 标线 | 1.线型:实线 2.线宽:15cm | m | 2215 |  | 0
本页合计 | [6 empty] | 0
分部分项工程量清单与计价表
工程名称：远通桥西京通北辅路增设进口改造工程 | [6 empty] | 第 3 页 共 3 页
序号 | 子目编码 | 子目名称 | 子目特征描述 | 计量单位 | 工程量 | 金额（元）
[6 empty] | 综合单价 | 合价 | 其中
暂估价
29 | 040205006002 | 标线 | 1.线型:虚线 2.线宽:15cm | m | 226 |  | 0
30 | 040205006003 | 标线 | 1.线型:实线 2.线宽:40cm | m | 608 |  | 0
31 | 040205006004 | 标线 | 1.线型:减速线 2.线宽:25cm | m | 791 |  | 0
32 | 040205008001 | 横道线 |  | m2 | 35 |  | 0
33 | 040205007001 | 标记 | 1.类型:导向箭头 | 个 | 4 |  | 0
34 | 040205007002 | 标记 | 1.类型:文字 | m2 | 10 |  | 0
35 | 040205004001 | 标志板 | 1.内容:新建指路标志 2.类型:单柱式 3.材质、规格尺寸:Φ133*6/5000-1500*3500 | 块 | 3 |  | 0
36 | 040205004003 | 标志板 | 1.内容:出口编号指示牌 2.类型:单柱式 3.材质、规格尺寸:Φ89*4/3600-D800+A920 | 块 | 1 |  | 0
37 | 040205014001 | 信号灯 | 1.类型:多相位信号灯 2.信号灯规格、型号、组数:一个方向 3.包括:支架、管线、控制、电源 | 套 | 1 |  | 0
38 | 040205020001 | 交通监控摄像机 | 1.类型:包括支架、管线、传输、电源 | 台 | 1 |  | 0
39 | 040205012001 | 隔离护栏 | 1.类型:波形梁护栏 | m | 265 |  | 0
40 | 040205012002 | 隔离护栏 | 1.类型:导流带护栏 2.规格、型号:H0.7m | m | 131 |  | 0
41 | 040205012003 | 隔离护栏 | 1.类型:隔离栅 | m | 265 |  | 0
42 | 040205017001 | 防撞墩 | 1.材料品种:混凝土 | 个 | 30 |  | 0
43 | 040205017002 | 防撞筒 | 1.材料品种:玻璃钢 | 个 | 4 |  | 0
本页合计 | [6 empty] | 0
合 计 | [6 empty] | 0

## 朝阳北路草房公交站台改造工程
分部分项工程量清单与计价表
工程名称：朝阳北路草房公交站台改造工程 | [6 empty] | 第 1 页 共 3 页
序号 | 子目编码 | 子目名称 | 子目特征描述 | 计量单位 | 工程量 | 金额（元）
[6 empty] | 综合单价 | 合价 | 其中
暂估价
| 一 | 土方工程
1 | 040101001001 | 挖一般土方 | 1.土壤类别:铲除绿化 | m3 | 834 |  | 0
2 | 041001002001 | 拆除人行道 | 1.材质:人行道结构 2.厚度:28cm | m2 | 72 |  | 0
3 | 041001001001 | 拆除主路结构 | 1.材质:主路结构 2.厚度:69cm | m2 | 662 |  | 0
4 | 041001001002 | 拆除主路结构 | 1.材质:辅路结构 2.厚度:59cm | m2 | 662 |  | 0
5 | 041001005001 | 拆除侧、平(缘）石 | 1.材质:混凝土 2.部位:立缘石、平石 | m | 1847 |  | 0
| 二 | 路面工程
6 | 040203006001 | 沥青混凝土 | 1.沥青混凝土种类:SBS改性SMA-13 2.厚度:4cm | m2 | 3334 |  | 0
7 | 040203006004 | 沥青混凝土 | 1.沥青混凝土种类:AC-13C 2.厚度:4cm | m2 | 499 |  | 0
8 | 040203006002 | 沥青混凝土 | 1.沥青混凝土种类:AC-20C 2.厚度:6cm | m2 | 3833 |  | 0
9 | 040203003001 | 粘层 | 1.材料品种:SBS改性沥青 | m2 | 5590 |  | 0
10 | 040203006003 | 沥青混凝土 | 1.沥青混凝土种类:AC-25C 2.厚度:7cm | m2 | 1757 |  | 0
11 | 040203006005 | 沥青混凝土 | 1.沥青混凝土种类:AC-25C 2.厚度:7cm | m2 | 1577 |  | 0
12 | 040203004001 | 下封层 | 1.厚度:1cm | m2 | 3833 |  | 0
13 | 040203007001 | 水泥混凝土 | 1.混凝土强度等级:C20基层 2.厚度:18cm | m2 | 6567 |  | 0
14 | 040203007002 | 水泥混凝土 | 1.混凝土强度等级:C20基层 2.厚度:15cm | m2 | 3584 |  | 0
15 | 040201021001 | 土工合成材料 | 1.材料品种、规格:土工格栅 | m2 | 1087 |  | 0
本页合计 | [6 empty] | 0
分部分项工程量清单与计价表
工程名称：朝阳北路草房公交站台改造工程 | [6 empty] | 第 2 页 共 3 页
序号 | 子目编码 | 子目名称 | 子目特征描述 | 计量单位 | 工程量 | 金额（元）
[6 empty] | 综合单价 | 合价 | 其中
暂估价
| 三 | 人行道及路缘石
16 | 040204002001 | 人行道块料铺设 | 1.块料品种、规格:渗水砖12*30*6cm 2.基础、垫层：材料品种、厚度:15cm无砂C15+5cm粗砂 3.结合层:2cm干拌砂浆 | m2 | 758 |  | 0
17 | 040204004001 | 安砌侧(平、缘）石 | 1.材料品种、规格:L甲2型 12*30*74.5cm 2.垫层、后背:按图纸设计 | m | 807 |  | 0
18 | 040204004002 | 安砌侧(平、缘）石 | 1.材料品种、规格:乙1型 12*30*49.5cm 2.垫层、后背:按图纸设计 | m | 1078 |  | 0
19 | 040204004003 | 安砌侧(平、缘）石 | 1.材料品种、规格:乙2型 8/10*30*49.5cm 2.垫层、后背:按图纸设计 | m | 65 |  | 0
20 | 040204004004 | 安砌侧(平、缘）石 | 1.材料品种、规格:平石 25*10*49.5cm 2.垫层、后背:按图纸设计 | m | 807 |  | 0
21 | 040204007001 | 树池砌筑 | 1.材料品种、规格:砼 2.树池尺寸:1.25*1.25m | 个 | 10 |  | 0
| 四 | 附属工程
22 | 040204006001 | 检查井加固 | 1.材料品种:混凝土 2.检查井规格:道路现状 3.做法:按北京现行标准 | 座 | 28 |  | 0
23 | 040501001001 | 混凝土管 | 1.规格:雨水支管D300 | m | 45 |  | 0
24 | 040504009001 | 雨水口 | 1.雨水箅子及圈口材质、型号、规格:双篦 | 座 | 15 |  | 0
| 五 | 交通工程
25 | 040205006001 | 标线 | 1.线型:实线 2.线宽:15cm | m | 1829 |  | 0
26 | 040205006002 | 标线 | 1.线型:虚线 2-4线 2.线宽:15cm | m | 2072 |  | 0
27 | 040205007001 | 标记 | 1.类型:导向箭头6m | 个 | 29 |  | 0
28 | 040205007002 | 标记 | 1.类型:自行车 | 个 | 4 |  | 0
本页合计 | [6 empty] | 0
分部分项工程量清单与计价表
工程名称：朝阳北路草房公交站台改造工程 | [6 empty] | 第 3 页 共 3 页
序号 | 子目编码 | 子目名称 | 子目特征描述 | 计量单位 | 工程量 | 金额（元）
[6 empty] | 综合单价 | 合价 | 其中
暂估价
29 | 040205018001 | 警示柱 |  | 根 | 16 |  | 0
30 | 040205008001 | 红色铺装 | 1.做法:按京现行规定 | m2 | 1003 |  | 0
31 | 040205004001 | 标志板 | 1.类型:单悬式-路口指示 2.材质、规格尺寸:Φ273*10/7700-Φ133*6/6000-4200*2400mm 3.说明:带基础、立柱 | 块 | 4 |  | 0
32 | 040205004002 | 标志板 | 1.类型:单柱式-出入口 2.材质、规格尺寸:Φ133*6/4500-1000*1800mm 3.说明:带基础、立柱 | 块 | 1 |  | 0
33 | 040205004003 | 标志板 | 1.类型:单柱式-出入口 2.材质、规格尺寸:Φ89*4/3400-D1000mm 3.说明:带基础、立柱 | 块 | 2 |  | 0
34 | 040205004004 | 标志板 | 1.类型:附着式 2.材质、规格尺寸:330*600mm | 块 | 2 |  | 0
35 | 040205014001 | 新建信号灯 | 1.类型:机动车 2.信号灯规格、型号、组数:多相位 | 套 | 2 |  | 0
36 | 040205014002 | 新建信号灯 | 1.类型:人行过街灯 | 套 | 2 |  | 0
37 | 040205014004 | 拆除信号灯 | 1.类型:机动车 2.信号灯规格、型号、组数:单柱式 | 套 | 2 |  | 0
38 | 040205016001 | 信号灯配管配线 | 1.规格、型号:镀锌钢管D80 | m | 493 |  | 0
39 | 040205012001 | 隔离护栏 | 1.类型:机非隔离 2.规格、型号:详图纸设计 | m | 160 |  | 0
本页合计 | [6 empty] | 0
合 计 | [6 empty] | 0

## 大屯路和北辰路交叉口周边增设公交站位疏堵改造工程
分部分项工程量清单与计价表
工程名称：大屯路和北辰路交叉口周边增设公交站位疏堵改造工程 | [6 empty] | 第 1 页 共 1 页
序号 | 子目编码 | 子目名称 | 子目特征描述 | 计量单位 | 工程量 | 金额（元）
[6 empty] | 综合单价 | 合价 | 其中
暂估价
| 一 | 土方工程
1 | 040101001001 | 挖一般土方 | 1.土壤类别:铲除绿化 | m3 | 42 |  | 0
| 二 | 人行道及路缘石
2 | 040204002001 | 人行道块料铺设 | 1.块料品种、规格:渗水砖12*30*6cm 2.基础、垫层：材料品种、厚度:15cm无砂C15+5cm粗砂 3.结合层:2cm干拌砂浆 | m2 | 42 |  | 0
3 | 040204004002 | 安砌侧(平、缘）石 | 1.材料品种、规格:乙1型 12*30*49.5cm 2.垫层、后背:按图纸设计 | m | 30 |  | 0
4 | 040204004004 | 安砌侧(平、缘）石 | 1.材料品种、规格:乙3型 20*10*49.5cm 2.垫层、后背:按图纸设计 | m | 30 |  | 0
| 三 | 交通工程
5 | 040205006001 | 标线 | 1.线型:实线 2.线宽:15cm | m | 400 |  | 0
6 | 040205006002 | 标线 | 1.线型:虚线 2-4线 2.线宽:15cm | m | 300 |  | 0
7 | 040205007001 | 标记 | 1.类型:导向箭头 | 个 | 2 |  | 0
8 | 040205009001 | 清除标线 | 1.清除方法:铣刨 | m2 | 1900 |  | 0
9 | 040205012001 | 隔离护栏 | 1.类型:机非隔离 2.规格、型号:H1.3m | m | 50 |  | 0
10 | 03B001 | 公交站候车亭（不锈钢结构） |  | 座 | 2 |  | 0
合 计 | [6 empty] | 0

## 京顺路与太阳宫南街交叉口疏堵改造工程
分部分项工程量清单与计价表
工程名称：京顺路与太阳宫南街交叉口疏堵改造工程 | [6 empty] | 第 1 页 共 2 页
序号 | 子目编码 | 子目名称 | 子目特征描述 | 计量单位 | 工程量 | 金额（元）
[6 empty] | 综合单价 | 合价 | 其中
暂估价
| 一 | 土方工程
1 | 040101001001 | 挖一般土方 | 1.土壤类别:铲除绿化 | m3 | 5 |  | 0
2 | 040103001001 | 回填方 | 1.填方材料品种:素土 2.填方来源、运距:利用 | m3 | 4 |  | 0
3 | 041001004001 | 铣刨路面 | 1.材质:沥青混凝土 2.厚度:18cm | m2 | 10 |  | 0
4 | 041001003001 | 拆除基层 | 1.材质:稳定土 2.厚度:32cm | m2 | 20 |  | 0
| 二 | 路面工程
5 | 040203006001 | 沥青混凝土 | 1.沥青混凝土种类:AC-13C 2.厚度:4cm | m2 | 30 |  | 0
6 | 040203006002 | 沥青混凝土 | 1.沥青混凝土种类:AC-20C 2.厚度:6cm | m2 | 30 |  | 0
7 | 040203003001 | 粘层 | 1.材料品种:SBS改性沥青 | m2 | 30 |  | 0
8 | 040203004001 | 下封层 | 1.厚度:1cm | m2 | 30 |  | 0
9 | 040203007001 | 水泥混凝土 | 1.混凝土强度等级:C20基层 2.厚度:20cm | m2 | 30 |  | 0
10 | 040201021001 | 土工合成材料 | 1.材料品种、规格:土工格栅 | m2 | 30 |  | 0
| 三 | 人行道及路缘石
11 | 040204002001 | 人行道块料铺设 | 1.块料品种、规格:渗水砖12*30*6cm 2.基础、垫层：材料品种、厚度:15cm无砂C15+5cm粗砂 3.结合层:2cm干拌砂浆 | m2 | 104 |  | 0
12 | 040204004004 | 安砌侧(平、缘）石 | 1.材料品种、规格:乙3型 20*10*49.5cm 2.垫层、后背:按图纸设计 | m | 25 |  | 0
本页合计 | [6 empty] | 0
分部分项工程量清单与计价表
工程名称：京顺路与太阳宫南街交叉口疏堵改造工程 | [6 empty] | 第 2 页 共 2 页
序号 | 子目编码 | 子目名称 | 子目特征描述 | 计量单位 | 工程量 | 金额（元）
[6 empty] | 综合单价 | 合价 | 其中
暂估价
| 四 | 交通工程
13 | 040205006001 | 标线 | 1.线型:实线 2.线宽:15cm | m | 1300 |  | 0
14 | 040205006002 | 标线 | 1.线型:虚线 2-4线 2.线宽:15cm | m | 910 |  | 0
15 | 040205006003 | 标线 | 1.线型:实线 2.线宽:40cm | m | 30 |  | 0
16 | 040205007001 | 标记 | 1.类型:导向箭头 | 个 | 18 |  | 0
17 | 040205007002 | 标记 | 1.类型:自行车 | 个 | 4 |  | 0
18 | 040205007003 | 标记 | 1.类型:文字 | m2 | 110 |  | 0
19 | 040205008002 | 横道线 |  | m2 | 130 |  | 0
20 | 040205018001 | 警示柱 | 1.类型:禁停桩 | 根 | 18 |  | 0
21 | 040205009001 | 清除标线 | 1.清除方法:铣刨 | m2 | 343.5 |  | 0
22 | 040205004001 | 标志板 | 1.内容:新建指路标志 2.类型:双悬式 3.材质、规格尺寸:Φ133*6/6000-2D1000 | 块 | 1 |  | 0
23 | 040205004002 | 标志板 | 1.内容:新建指路标志 2.类型:单柱式 3.材质、规格尺寸:Φ89*4/3600-800*800 | 块 | 2 |  | 0
24 | 040205004003 | 标志板 | 1.内容:新建指路标志 2.类型:单柱式 3.材质、规格尺寸:Φ89*4/3600-D800+A920 | 块 | 2 |  | 0
25 | 03B001 | 公交站候车亭（不锈钢结构） |  | 座 | 1 |  | 0
26 | 040205012001 | 隔离护栏 | 1.类型:机非隔离 2.规格、型号:H1.3 | m | 7 |  | 0
27 | 040205012002 | 隔离护栏 | 1.类型:机非隔离 2.规格、型号:H0.7 | m | 30 |  | 0
本页合计 | [6 empty] | 0
合 计 | [6 empty] | 0