## 分部分项工程和单价措施项目清单与计价表
分部分项工程和单价措施项目清单与计价表
工程名称：北京市2016年第二批市级疏堵工程第6标段
序号 | 子目编码 | 子目名称 | 子目特征描述 | 计量单位 | 工程量 | 金额（元）
[6 empty] | 综合单价 | 合价 | 其中
暂估价
道路工程
1 | 040203006001 | 沥青混凝土 | 1.沥青混凝土种类:WAC-13（C） 2.厚度:4cm | m2 | 226 |  | 0
2 | 040203006002 | 沥青混凝土 | 1.沥青混凝土种类:WAC-20（C） 2.厚度:6cm | m2 | 226 |  | 0
3 | 040203003001 | 粘层 | 1.材料品种:改性（SBS）乳化沥青 | m2 | 226 |  | 0
4 | 040203003002 | 透层 | 1.材料品种:乳化沥青 | m2 | 154 |  | 0
5 | 040203004001 | 下封层 | 1.厚度:1cm | m2 | 154 |  | 0
6 | 040203007001 | 水泥混凝土基层 | 1.混凝土强度等级:C20 2.厚度:3*15cm | m2 | 154 |  | 0
7 | 040201021001 | 土工合成材料 | 1.材料品种、规格:土工格栅 | m2 | 139 |  | 0
8 | 040204004001 | 安砌侧(平、缘）石 | 1.材料品种、规格:甲L1型 | m | 13 |  | 0
9 | 040204004002 | 安砌侧(平、缘）石 | 1.材料品种、规格:乙1型 | m | 18 |  | 0
交通工程
10 | 040205006001 | 标线 | 1.线型:白实线 宽15cm | m | 4204 |  | 0
11 | 040205006002 | 标线 | 1.线型:黄实线 宽15cm | m | 1769 |  | 0
12 | 040205006003 | 标线 | 1.线型:白实线 宽40cm 2.备注:停止线 | m | 38.5 |  | 0
13 | 040205006004 | 标线 | 1.线型:白虚线 宽15cm | m | 1009 |  | 0
14 | 040205006005 | 标线 | 1.线型:虚线 宽45cm 2.备注:横向减速线 | m | 79 |  | 0
15 | 040205012001 | 隔离护栏 | 1.类型:中央隔离护栏 2.规格、型号:H=1.3m | m | 877 |  | 0
16 | 040205008001 | 横道线 |  | m2 | 412 |  | 0
17 | 040205007001 | 标记 | 1.类型:文字 2.规格尺寸:字高150cm,字宽100cm | m2 | 8 |  | 0
18 | 040205007002 | 标记 | 1.类型:自行车图案 | 个 | 7 |  | 0
19 | 040205007003 | 标记 | 1.类型:导向箭头 | 个 | 17 |  | 0
本页小计 | [6 empty] | 0
分部分项工程和单价措施项目清单与计价表
工程名称：北京市2016年第二批市级疏堵工程第6标段
序号 | 子目编码 | 子目名称 | 子目特征描述 | 计量单位 | 工程量 | 金额（元）
[6 empty] | 综合单价 | 合价 | 其中
暂估价
20 | 040203009001 | 彩色铺装 |  | m2 | 374 |  | 0
21 | 040205012002 | 隔离护栏 | 1.类型:机非隔离护栏 2.规格、型号:H=0.7m | m | 1540 |  | 0
22 | 040205012003 | 防抛网 | 1.网面:DW2.0*36*1350*1494 2.立杆:60*3.5 3.高度:1350mm | m | 1206 |  | 0
23 | 040205004001 | 标志板 | 1.类型:路口车道导向标志 2.基础:钢筋砼 3.标志架:Φ273*10/7700-Φ133*6/5500 4.面板规格:4000*2000 | 块 | 1 |  | 0
24 | 040205004002 | 标志板 | 1.类型:禁止机动车驶入标志 2.基础:钢筋砼 3.标志架:Φ89*4/3400 4.面板规格:Φ800 | 块 | 3 |  | 0
25 | 040205004003 | 标志板 | 1.类型:禁止调头 2.基础:钢筋砼 3.标志架:Φ89*4/3600 4.面板规格:Φ1000 | 块 | 1 |  | 0
26 | 040205004004 | 标志板 | 1.类型:限速标志 2.基础:钢筋砼 3.标志架:Φ89*4/3600 4.面板规格:Φ1000+330*600 | 块 | 1 |  | 0
27 | 040205004005 | 标志板 | 1.类型:单柱式 2.基础:钢筋砼 3.标志架:Φ133*6/4500 4.面板规格:1000*1800 | 块 | 1 |  | 0
28 | 040205002001 | 电缆保护管 | 1.材料品种:钢管 2.规格:3*Φ80 | m | 286 |  | 0
29 | 040205014001 | 信号灯 | 1.类型:十字路口 2.信号灯规格、型号、组数:四个方向、含机动车道和人行道灯 | 处 | 1 |  | 0
本页小计 | [6 empty] | 0
分部分项工程和单价措施项目清单与计价表
工程名称：北京市2016年第二批市级疏堵工程第6标段
序号 | 子目编码 | 子目名称 | 子目特征描述 | 计量单位 | 工程量 | 金额（元）
[6 empty] | 综合单价 | 合价 | 其中
暂估价
照明工程
30 | 040805002001 | 路灯 | 1.灯架形式及臂长:10米单臂 2.光源:高压钠灯1*150W | 套 | 4 |  | 0
31 | 040805002002 | 路灯 | 1.灯架形式及臂长:12米单臂 2.光源:高压钠灯1*250W | 套 | 2 |  | 0
32 | 030413005001 | 手孔井 | 1.规格:1200*900*1100mm | 个 | 7 |  | 0
33 | 040803001001 | 电缆 | 1.规格:YJV-5*25mm2 | m | 200 |  | 0
34 | 040803002001 | 电缆保护管 | 1.规格:CPVC Φ90 | m | 200 |  | 0
35 | 040803002002 | 电缆保护管 | 1.名称:热镀锌钢管 2.规格:SC100 | m | 100 |  | 0
36 | 040804002001 | 配线 | 1.规格:BVV-3*2.5mm2 | m | 100 |  | 0
37 | 040806001001 | 接地极 | 1.材质:镀锌角钢 2.规格:50*50*5/2500mm | 根 | 7 |  | 0
本页小计 | [6 empty] | 0
合 计 | [6 empty] | 0