## 北苑泵站新建出水管及立交桥区铺路改造工程
分部分项工程清单与计价表
工程名称：北苑泵站新建出水管及立交桥区铺路改造工程 | [6 empty] | 第 1 页 共 3 页
序号 | 项目编码 | 项目名称 | 项目特征描述 | 计量 单位 | 工程量 | 金额（元）
[6 empty] | 综合单价 | 合价 | 其中
暂估价
新建出水管
1 | 040501010001 | 顶管工作坑 | 1.类别:工作坑 2.工作坑平面尺寸及深度:7.0*4.0*6.0m 3.支撑、围护方式:钢格栅加固网喷砼+临时钢支撑 4.垫层、基础材质及厚度:网喷砼封底300厚 5.混凝土强度等级:C25 6.土壤类别:详图纸及地勘 | 座 | 1 |  | 0
2 | 040501010002 | 顶管接收坑 | 1.类别:工作坑 2.工作坑平面尺寸及深度:4.0*4.0*6.0m 3.支撑、围护方式:钢格栅加固网喷砼+临时钢支撑 4.垫层、基础材质及厚度:网喷砼封底300厚 5.混凝土强度等级:C25 6.土壤类别:详图纸及地勘 | 座 | 1 |  | 0
3 | 040501012001 | 顶管 | 1.土壤类别:详地勘及图纸 2.管道材质及规格:Ⅲ级钢筋混凝土顶管D1400 3、物探、监控 | m | 185 |  | 0
4 | 040501001001 | 混凝土管 | 1.基础:120°砂石基础（04S516-9） 2.管座材质:III级钢筋混凝土管 3.规格:Φ1400 4.土壤类别:详地勘 5.注:含土方挖、填、运弃 | m | 19 |  | 0
5 | 040501013001 | 土壤加固 | 1.土壤类别:详地勘 2.孔径:Φ108 3.加固填充材料:双浆液 4.加固方式:拉管注浆 | m | 2775 |  | 0
检查井
6 | 041001008001 | 拆除混凝土结构 | 1.部位:拆除基坑3m范围内围护结构 2.结构形式:钢筋混凝土 3.运弃运距:自定 | m3 | 70.4 |  | 0
7 | 040504002001 | 混凝土井 | 1.井号:Y1 2.做法:详图纸2015J238-SS00PS0101JG04 3.盖板材质、规格:玻璃钢D800 4.注:工作坑改 | 座 | 1 |  | 0
8 | 040504002002 | 混凝土井 | 1.井号:Y2 2.井类:扇形转弯井120° 3.做法:02S515-58 4.接管直径:DN1400 | 座 | 1 |  | 0
9 | 040504002005 | 混凝土井 | 1.井号:Y3 2.井号:三通井 3.做法:02S515-34 4.接管直径:DN1500*DN1400 5.用途:末端接现有DN1500排水管 | 座 | 1 |  | 0
本页小计 | [6 empty] | 0
分部分项工程清单与计价表
工程名称：北苑泵站新建出水管及立交桥区铺路改造工程 | [6 empty] | 第 2 页 共 3 页
序号 | 项目编码 | 项目名称 | 项目特征描述 | 计量 单位 | 工程量 | 金额（元）
[6 empty] | 综合单价 | 合价 | 其中
暂估价
10 | 040103001001 | 回填方 |  | m3 | 263 |  | 0
出水井改造
11 | 04B001 | 井壁开洞 | 1.形状、尺寸:圆形 D1750 | 个 | 1 |  | 0
12 | 040901008001 | 植筋 | 1.材料规格:D12 2.植入深度:150mm | 根 | 12 |  | 0
13 | 910404002001 | 现浇混凝土墙 |  | m3 | 1 |  | 0
改建发电机房
14 | 910101001001 | 全房拆除 | 1.使用性质:发电机房 2.檐高或层高:5m 3.结构类型:框架 4.屋顶类型:钢筋混凝土平顶 | m2 | 40 |  | 0
15 | 010101001001 | 平整场地 | 1.土壤类别:综合 2.弃土运距:自定 3.取土运距:自定 | m2 | 45.36 |  | 0
16 | 010101004001 | 挖基坑土方 | 1.土壤类别:一、二类土 2.挖土深度:2.0m以内 | m3 | 22.27 |  | 0
17 | 010103001001 | 回填方 | 1.填方材料品种:素土 | m3 | 15.6 |  | 0
18 | 010103002001 | 余方弃置 | 1.运距:自定 | m3 | 6.67 |  | 0
19 | 010402001001 | 砌块墙 | 1.砂浆强度等级:M7.5 | m3 | 26.63 |  | 0
20 | 010501001001 | 垫层 | 1.混凝土强度等级:C15 | m3 | 1.54 |  | 0
21 | 010501003001 | 独立基础 | 1.混凝土强度等级:C30 | m3 | 4.1 |  | 0
22 | 010502001001 | 矩形柱 | 1.混凝土强度等级:C30 | m3 | 5.14 |  | 0
23 | 010503001001 | 基础梁 | 1.混凝土强度等级:C30 | m3 | 5.64 |  | 0
24 | 010503002001 | 矩形梁 | 1.混凝土强度等级:C30 | m3 | 4.73 |  | 0
25 | 010505003001 | 平板 | 1.混凝土强度等级:C30 | m3 | 4.8 |  | 0
26 | 010505008001 | 雨篷 | 1.混凝土强度等级:C30 | m3 | 0.24 |  | 0
27 | 010802003001 | 钢质防火门 | 1.门框或扇外围尺寸:1500*2700 | 樘 | 1 |  | 0
28 | 010507001001 | 散水 | 1.做法:12BJ1-1 散1 2.面层厚度:80mm | m2 | 20.8 |  | 0
29 | 010507001002 | 坡道 | 1.做法:12BJ1-1：坡5B 2.面层:C25细石 60mm 3.垫层:C15砼 150mm | m2 | 5.4 |  | 0
30 | 010515001001 | 现浇构件钢筋 | 1.钢筋种类、规格:综合 | t | 5.01 |  | 0
31 | 010807002001 | 金属防火窗 | 1.窗代号及洞口尺寸:1500*1800 | 樘 | 3 |  | 0
32 | 010902001001 | 卷标防水保温屋面 | 1.防水做法:12BJ1-1：I-19 2.保温屋面做法:12BJ1-1：平屋DZ-7 | m2 | 40.35 |  | 0
33 | 010902003001 | 屋面刚性层 | 1.刚性层厚度:20mm 2.混凝土种类:聚合物砂浆 | m2 | 2.43 |  | 0
34 | 010902004001 | 屋面排水管 | 1.排水管品种、规格:UPVC 100 2.雨水斗:4套 3.吐水口:2个 UPVC50外伸50mm | m | 16 |  | 0
本页小计 | [6 empty] | 0
分部分项工程清单与计价表
工程名称：北苑泵站新建出水管及立交桥区铺路改造工程 | [6 empty] | 第 3 页 共 3 页
序号 | 项目编码 | 项目名称 | 项目特征描述 | 计量 单位 | 工程量 | 金额（元）
[6 empty] | 综合单价 | 合价 | 其中
暂估价
35 | 011101003001 | 细石混凝土楼地面 | 1.做法:12BJ1-1:地102 | m2 | 35.7 |  | 0
36 | 011201001001 | 外墙面 | 1.做法:12BJ1-1：外墙3C、外涂1-2 | m2 | 42 |  | 0
37 | 011201001002 | 内墙面 | 1.做法:12BJ1-1：内墙3C、内涂1 | m2 | 42 |  | 0
38 | 011301001001 | 天棚 | 1.做法:12BJ1-1：棚2、内涂1 | m2 | 38.33 |  | 0
辅路改造
39 | 041001005001 | 拆除侧、平(缘）石 | 1.材质:预制砼 2.包括:立缘石、平缘石 | m | 2734 |  | 0
40 | 041001002001 | 拆除人行道 | 1.材质:步道砖（含基层） 2.厚度:28cm | m2 | 4114 |  | 0
41 | 041001004001 | 铣刨路面 | 1.材质:沥青混凝土 2.厚度:4cm | m2 | 7433 |  | 0
42 | 041001004002 | 铣刨路面 | 1.材质:沥青混凝土 2.厚度:7cm | m2 | 7433 |  | 0
43 | 040103001002 | 回填方 | 1.填方材料品种:土方 2.填方来源、运距:借方，运距自定 | m3 | 45 |  | 0
44 | 040203006001 | 沥青混凝土 | 1.沥青混凝土种类:AC-13C 2.厚度:4cm | m2 | 7433 |  | 0
45 | 040203006002 | 沥青混凝土 | 1.沥青混凝土种类:AC-25C 2.厚度:7cm | m2 | 15355 |  | 0
46 | 040202006001 | 石灰、粉煤灰、碎（砾）石 | 1.配合比:二灰砂砾 2.厚度:15cm | m2 | 2839 |  | 0
47 | 040203003001 | 改性乳化沥青粘层 |  | m2 | 22788 |  | 0
48 | 040203003002 | 乳化沥青透层 |  | m2 | 2839 |  | 0
49 | 040204002001 | 人行道块料铺设 | 1.块料品种、规格:步道砖 10*20*6cm | m2 | 3916 |  | 0
50 | 040204002002 | 人行道块料铺设 | 1.块料品种、规格:盲道砖 20*20*6cm | m2 | 198 |  | 0
51 | 040202011001 | 碎石 | 1.石料规格:级配碎石 2.厚度:15cm | m2 | 1857 |  | 0
52 | 040202015001 | 豆石混凝土 | 1.厚度:均厚8cm | m2 | 1290 |  | 0
53 | 040204004002 | 安砌侧(平、缘）石 | 1.材料品种、规格:花岗岩495*250*100 2.基础、垫层：:C15豆石 | m | 1377 |  | 0
54 | 040204004001 | 安砌侧(平、缘）石 | 1.材料品种、规格:花岗岩99.5*300*150 2.基础、垫层：:C15豆石 | m | 1377 |  | 0
55 | 040204007001 | 树池砌筑 | 1.材料品种、规格:砼（重复利用） 2.树池尺寸:1.5*1.5 | 个 | 46 |  | 0
56 | 040204006001 | 检查井加固升降 | 1.材料品种:C25快硬 2.检查井规格:同现状 3.平均升（降）高度:随路 | 座 | 45 |  | 0
本页小计 | [6 empty] | 0
合 计 | [6 empty] | 0