## 分部分项工程量清单与计价表
分部分项工程量清单与计价表
工程名称：东三环双井桥道路改造工程 | [6 empty] | 第 1 页 共 5 页
序号 | 项目编码 | 项目名称 | 项目特征描述 | 计量单位 | 工程量 | 金额（元）
[6 empty] | 综合单价 |  | 合价 | 其中
暂估价
桥梁工程
1 | 040101003001 | 挖基坑土方 | 1.包括:回填、运弃 2.挖土深度:5m以内 | m3 | 14 |  |  | 0
2 | 040301004001 | 泥浆护壁成孔灌注桩 | 1.空桩长度、桩长:15m 2.桩径:1.2m 3.混凝土种类、强度等级:C25 | m3 | 35.6 |  |  | 0
3 | 040901004001 | 钢筋笼 |  | t | 2.56 |  |  | 0
4 | 040901009001 | 预埋铁件 |  | t | 0.73 |  |  | 0
5 | 040303002001 | 混凝土基础 | 1.混凝土强度等级:C25 2.部位:墩柱二次浇筑 | m3 | 1.6 |  |  | 0
6 | 040307007001 | 钢墩柱、盖梁 | 1.部位:墩柱、盖梁 2.填充:C35微膨 3.防腐:振邦氟碳漆 ZB－M02 | t | 5.97 |  |  | 0
7 | 040307001001 | 天桥钢梁 | 1.部位:主梁 2.防腐:振邦氟碳漆 ZB－M02 | t | 57.65 |  |  | 0
8 | 040309004001 | 橡胶支座 | 1.材质:矩形板式橡胶支座 2.规格、型号:200x300x42mm | 个 | 8 |  |  | 0
9 | 040309004002 | 橡胶支座 | 1.材质:矩形板式橡胶支座 2.规格、型号:200x300x42mm | 个 | 24 |  |  | 0
10 | 040303019001 | 桥面铺装 | 1.材料:防滑塑胶 2.厚度:10mm | m2 | 96.66 |  |  | 0
11 | 040309007001 | 桥梁伸缩装置 | 1.材料品种:橡胶板 | m | 6 |  |  | 0
12 | 040309001001 | 金属栏杆 | 1.栏杆材质、规格:不锈钢 | m | 72 |  |  | 0
主路路面
13 | 041001005002 | 拆除侧、平(缘）石 | 1.材质:预制混凝土块 | m | 110 |  |  | 0
14 | 041001002003 | 拆除人行道 | 1.材质:预制砼块 2.厚度:6cm | m2 | 86 |  |  | 0
15 | 041001002004 | 拆除人行道垫层 | 1.材质:素砼 2.厚度:20cm | m2 | 86 |  |  | 0
16 | 040101001002 | 挖一般土方 |  | m3 | 89 |  |  | 0
本页小计 | [7 empty] | 0
分部分项工程量清单与计价表
工程名称：东三环双井桥道路改造工程 | [6 empty] | 第 2 页 共 5 页
序号 | 项目编码 | 项目名称 | 项目特征描述 | 计量单位 | 工程量 | 金额（元）
[6 empty] | 综合单价 |  | 合价 | 其中
暂估价
17 | 041001004002 | 铣刨路面 | 1.材质:沥青混凝土 2.厚度:17cm | m2 | 110 |  |  | 0
18 | 040203006004 | 沥青混凝土 | 1.沥青品种:WAC-13C 2.厚度:4cm | m2 | 294 |  |  | 0
19 | 040203006005 | 沥青混凝土 | 1.沥青品种:WAC-20C 2.厚度:6cm | m2 | 294 |  |  | 0
20 | 040203006006 | 沥青混凝土 | 1.沥青品种:WAC-25C 2.厚度:7cm | m2 | 294 |  |  | 0
21 | 040203003002 | 粘层 | 1.材料品种:改性乳化沥青 | m2 | 882 |  |  | 0
22 | 040202015002 | 道路基层 | 1.材料:贫砼 2.水泥含量:9% 3.厚度:3*18cm | m2 | 172 |  |  | 0
23 | 040201021002 | 土工合成材料 | 1.材料品种、规格:土工格栅 | m2 | 165 |  |  | 0
隔离带
24 | 041001004001 | 铣刨路面 | 1.材质:沥青混凝土 2.厚度:17cm | m2 | 66 |  |  | 0
25 | 040204002001 | 人行道块料铺设 | 1.块料品种、规格:C40砼步道砖 2.基础、垫层：:C15砼垫层 15cm | m2 | 121 |  |  | 0
26 | 040204004001 | 安砌侧(平、缘）石 | 1.材料品种、规格:C40立缘石 12*30*74.5 2.基础、垫层：:C15豆石 5cm | m | 187 |  |  | 0
27 | 040204004002 | 安砌侧(平、缘）石 | 1.材料品种、规格:平缘石 10*25*49.5 2.基础、垫层：:C15豆石 5cm | m | 99 |  |  | 0
西侧非机动车道
28 | 041001002005 | 拆除人行道 | 1.材质:预制砼块 2.厚度:6cm | m2 | 957 |  |  | 0
29 | 041001002006 | 拆除人行道垫层 | 1.厚度:18cm | m2 | 957 |  |  | 0
30 | 041001008002 | 拆除混凝土结构 | 1.结构形式:钢筋混凝土挡墙 | m3 | 60 |  |  | 0
31 | 040101001003 | 挖一般土方 |  | m3 | 212 |  |  | 0
32 | 040204004003 | 安砌侧(平、缘）石 | 1.材料品种、规格:花岗岩 12*20*74.5cm | m | 728 |  |  | 0
33 | 040203009001 | 弹性面层 | 1.材料品种:彩色防滑路面层 2.厚度:5mm | m2 | 957 |  |  | 0
本页小计 | [7 empty] | 0
分部分项工程量清单与计价表
工程名称：东三环双井桥道路改造工程 | [6 empty] | 第 3 页 共 5 页
序号 | 项目编码 | 项目名称 | 项目特征描述 | 计量单位 | 工程量 | 金额（元）
[6 empty] | 综合单价 |  | 合价 | 其中
暂估价
34 | 040203006007 | 沥青混凝土 | 1.沥青品种:WAC-13C 2.厚度:5cm | m2 | 957 |  |  | 0
35 | 040203003003 | 透层 | 1.材料品种:改性乳化沥青 | m2 | 957 |  |  | 0
36 | 040203004001 | 下封层 | 1.材料品种:改性乳化沥青 | m2 | 957 |  |  | 0
37 | 040202015003 | 道路基层 | 1.材料:二灰碎石 2.厚度:2*18cm | m2 | 957 |  |  | 0
38 | 040204007001 | 树池砌筑 | 1.材料品种、规格:铸铁树池盖 | 个 | 50 |  |  | 0
西侧砌块挡土墙
39 | 040305001003 | 垫层 | 1.材料品种、规格:12%灰土 | m3 | 99.8 |  |  | 0
40 | 040103001003 | 回填方 | 1.部位:挡墙台背 2.填方材料品种:级配砂石 | m3 | 59.88 |  |  | 0
41 | 040303002004 | 混凝土基础 | 1.部位:挡墙 2.混凝土强度等级:C15 | m3 | 69.86 |  |  | 0
42 | 040305003001 | 浆砌块料 | 1.部位:挡墙墙身 2.材料品种、规格:混凝土预制块 | m3 | 249.5 |  |  | 0
43 | 040305003002 | 浆砌块料 | 1.部位:挡墙压顶 2.材料品种、规格:混凝土预制块 | m3 | 22.46 |  |  | 0
44 | 040901001002 | 现浇构件钢筋 | 1.部位:挡墙结构 | t | 14.646 |  |  | 0
45 | 040303024001 | 混凝土其他构件 | 1.名称、部位:挡墙填料 2.混凝土强度等级:C20豆石 | m3 | 134.73 |  |  | 0
东侧辅路向东加宽
46 | 041001002007 | 拆除人行道 | 1.材质:预制砼块 2.厚度:6cm | m2 | 356 |  |  | 0
47 | 041001002008 | 拆除人行道垫层 | 1.厚度:18cm | m2 | 356 |  |  | 0
48 | 040101001004 | 挖一般土方 |  | m3 | 131 |  |  | 0
49 | 041001008003 | 拆除混凝土结构 | 1.结构形式:绿化带砼 | m3 | 111 |  |  | 0
50 | 041001004003 | 铣刨路面 | 1.材质:沥青混凝土 2.厚度:11cm | m2 | 148 |  |  | 0
本页小计 | [7 empty] | 0
分部分项工程量清单与计价表
工程名称：东三环双井桥道路改造工程 | [6 empty] | 第 4 页 共 5 页
序号 | 项目编码 | 项目名称 | 项目特征描述 | 计量单位 | 工程量 | 金额（元）
[6 empty] | 综合单价 |  | 合价 | 其中
暂估价
51 | 041001003001 | 拆除基层 | 1.厚度:18cm | m2 | 92 |  |  | 0
52 | 040203006008 | 沥青混凝土 | 1.沥青品种:WAC-13C 2.厚度:4cm | m2 | 1014 |  |  | 0
53 | 040203006009 | 沥青混凝土 | 1.沥青品种:WAC-20C 2.厚度:6cm | m2 | 1014 |  |  | 0
54 | 040203006010 | 沥青混凝土 | 1.沥青品种:WAC-25C 2.厚度:7cm | m2 | 1014 |  |  | 0
55 | 040203003004 | 粘层 | 1.材料品种:改性乳化沥青 | m2 | 2028 |  |  | 0
56 | 040203003005 | 透层 | 1.材料品种:改性乳化沥青 | m2 | 1014 |  |  | 0
57 | 040203004002 | 下封层 | 1.材料品种:改性乳化沥青 | m2 | 1014 |  |  | 0
58 | 040202015004 | 道路基层 | 1.材料:二灰碎石 2.厚度:3*16cm | m2 | 977 |  |  | 0
59 | 040201021003 | 土工合成材料 | 1.材料品种、规格:土工格栅 | m2 | 311 |  |  | 0
东侧辅路向西加宽
60 | 041001005003 | 拆除侧、平(缘）石 | 1.材质:预制混凝土块 | m | 264 |  |  | 0
61 | 041001002009 | 拆除人行道 | 1.材质:预制砼块 2.厚度:6cm | m2 | 106 |  |  | 0
62 | 041001002010 | 拆除人行道垫层 | 1.厚度:18cm | m2 | 106 |  |  | 0
63 | 040101001005 | 挖一般土方 |  | m3 | 19 |  |  | 0
64 | 040204004004 | 安砌侧(平、缘）石 | 1.材料品种、规格:花岗岩 12*30*74.5cm | m | 264 |  |  | 0
65 | 040203006011 | 沥青混凝土 | 1.沥青品种:WAC-13C 2.厚度:4cm | m2 | 348 |  |  | 0
66 | 040203006012 | 沥青混凝土 | 1.沥青品种:WAC-20C 2.厚度:6cm | m2 | 348 |  |  | 0
67 | 040203006013 | 沥青混凝土 | 1.沥青品种:WAC-25C 2.厚度:7cm | m2 | 348 |  |  | 0
68 | 040203003006 | 粘层 | 1.材料品种:改性乳化沥青 | m2 | 1044 |  |  | 0
69 | 040202015006 | 道路基层 | 1.材料:贫砼 2.水泥含量:9% 3.厚度:18cm | m2 | 464 |  |  | 0
70 | 040201021004 | 土工合成材料 | 1.材料品种、规格:土工格栅 | m2 | 174 |  |  | 0
本页小计 | [7 empty] | 0
分部分项工程量清单与计价表
工程名称：东三环双井桥道路改造工程 | [6 empty] | 第 5 页 共 5 页
序号 | 项目编码 | 项目名称 | 项目特征描述 | 计量单位 | 工程量 | 金额（元）
[6 empty] | 综合单价 |  | 合价 | 其中
暂估价
公交站台改造
71 | 041001002011 | 拆除人行道 | 1.材质:花岗岩板 | m2 | 110 |  |  | 0
72 | 040101001006 | 挖一般土方 |  | m3 | 55 |  |  | 0
73 | 040204002003 | 人行道块料铺设 | 1.块料品种、规格:C40砼步道砖 2.基础、垫层：:二灰碎石 16cm | m2 | 110 |  |  | 0
74 | 040309001003 | 更换栏杆 | 1.栏杆材质、规格:复合不锈钢 | m | 30 |  |  | 0
东侧非机动车道
75 | 041001002012 | 拆除人行道 | 1.材质:预制砼块 2.厚度:6cm | m2 | 270 |  |  | 0
76 | 041001002013 | 拆除人行道垫层 | 1.厚度:18cm | m2 | 270 |  |  | 0
77 | 040101001007 | 挖一般土方 |  | m3 | 100 |  |  | 0
78 | 041001005004 | 拆除侧、平(缘）石 | 1.材质:花岗岩 | m | 41 |  |  | 0
79 | 040204004005 | 安砌侧(平、缘）石 | 1.材料品种、规格:花岗岩 12*30*74.5cm | m | 143 |  |  | 0
80 | 040203006014 | 沥青混凝土 | 1.沥青品种:WAC-13C 2.厚度:5cm | m2 | 270 |  |  | 0
81 | 040203003007 | 透层 | 1.材料品种:改性乳化沥青 | m2 | 270 |  |  | 0
82 | 040203004003 | 下封层 | 1.材料品种:改性乳化沥青 | m2 | 270 |  |  | 0
83 | 040202015007 | 道路基层 | 1.材料:二灰碎石 2.厚度:2*18cm | m2 | 310 |  |  | 0
排水工程
84 | 041001008004 | 拆除混凝土结构 | 1.结构形式:雨水口 | m3 | 10 |  |  | 0
85 | 040504009001 | 雨水口 | 1.雨水箅子及圈口材质、型号、规格:偏沟双篦 | 座 | 10 |  |  | 0
86 | 040204006001 | 封堵废弃雨水口 | 1.材料品种:砼 | 座 | 10 |  |  | 0
87 | 040501001001 | 混凝土管 | 1.规格:雨水支管 D300 | m | 50 |  |  | 0
88 | 040204006002 | 检查井升降 |  | 座 | 35 |  |  | 0
本页小计 | [7 empty] | 0
合 计 | [7 empty] | 0