## 第100章
工程量清单
工程名称： | 国道105（青礼路～市界）道路工程-第2标段 |  |  | 货币单位：人民币元
清单 第100章 总则
子目号 | 子目名称 | 单位 | 数量 | 单价 | 合价
102-1 | 竣工文件 | 总额 | 1 |  | 0
102-2 | 施工环保费 | 总额 | 1 |  | 0
102-3 | 安全生产费 | 总额 | 1 |  | 0
103-1 | 临时道路修建、养护与拆除（包括原道路的养护费、设施保护及水利部门等配合协调费 ） | 总额 | 1 |  | 0
103-6 | 交通导改 | 总额 | 1 |  | 0
103-7 | 施工围挡 | m | 5510 |  | 0
104-1 | 承包人驻地建设 | 总额 | 1 |  | 0
清单 第100章 合计 人民币 |  |  | 0 |  | 元

## 第200章
工程量清单
工程名称： | 国道105（青礼路～市界）道路工程-第2标段 |  |  | 货币单位：人民币元
清单 第200章 路 基
子目号 | 子目名称 | 单位 | 数量 | 单价 | 合价
202-1 | 清理与掘除 | 总额 | 1 |  | 0
202-2 | 挖除旧路面
-a | 挖除旧路基层 20cm | m2 | 9857 |  | 0
202-3 | 拆除结构物 | 总额 | 1 |  | 0
202-4 | 铣刨旧路
-a | 铣刨旧路面层 5cm | m2 | 9388 |  | 0
202-5 | 回收沥青混合料旧料
-a | 使用8年以上 | t | 1080 |  | 0
202-6 | 建筑垃圾运输处置（不含运输费用） | 总额 | 1 |  | 0
203-1 | 路基挖方
-a | 挖土方 | m3 | 31050 |  | 0
-c | 挖除非适宜材料 | m3 | 10399.8 |  | 0
204-1 | 路基填筑（包括填前压实）
-a | 填土方 | m3 | 78680.1 |  | 0
205-1 | 特殊地基处理
-b | 掺拌碎石处治（掺40%碎石） | m3 | 46043.9 |  | 0
-b1 | 换填碎石 | m3 | 1675 |  | 0
-b2 | 换填二灰稳定碎石 | m3 | 302.4 |  | 0
-c | 回填素土 | m3 | 12026.6 |  | 0
-l | 土工布 | m2 | 6645.7 |  | 0
-l1 | 土工格栅 | m2 | 432 |  | 0
207-9 | 下游河道疏挖 | m | 1000 |  | 0
207-10 | 浆砌混凝土砖明盖板方沟 | m | 370 |  | 0
208-3 | 浆砌片石护坡
-a | 浆砌片石护坡 | m2 | 225.4 |  | 0
209-3 | 混凝土挡土墙
-a | 路肩墙 | m | 97 |  | 0
清单 第200章 合计 人民币 |  |  | 0 |  | 元

## 第200章（桥梁施工便道）
工程量清单
工程名称： | 国道105（青礼路～市界）道路工程-第2标段 |  |  | 货币单位：人民币元
清单 第200章 路 基（桥梁施工便道）
子目号 | 子目名称 | 单位 | 数量 | 单价 | 合价
202-2 | 挖除旧路面
-a | 挖除桥梁施工便道 | 总额 | 1 |  | 0
204-1 | 路基填筑（包括填前压实）
-a | 填土方 | m3 | 560 |  | 0
清单 第200章 合计 人民币 |  |  | 0 |  | 元

## 第300章
工程量清单
工程名称： | 国道105（青礼路～市界）道路工程-第2标段 |  |  | 货币单位：人民币元
清单 第300章 路面
子目号 | 子目名称 | 单位 | 数量 | 单价 | 合价
304-4 | 水泥稳定粒料（底）基层
-a | 水泥稳定碎石 厚18cm | m2 | 108724.3 |  | 0
-b | 免振压水泥稳定碎石 厚18cm | m2 | 44296.6 |  | 0
305-4 | 石灰粉煤灰稳定粒料（底）基层
-a | 二灰稳定碎石 厚18cm | m2 | 67232.5 |  | 0
308-1 | 透层
-a | 改性乳化沥青透层（1.0Kg/m2） | m2 | 72815.1 |  | 0
308-2 | 粘层
-a | 改性乳化沥青粘层（0.5Kg/m2） | m2 | 134044.3 |  | 0
309-1 | 细粒式沥青混凝土
-a | ZAC-13C 4cm | m2 | 40138.2 |  | 0
-b | ARAC-13C 4cm | m2 | 16691 |  | 0
-c | ARAC-13C（抗车辙） 4cm | m2 | 4400 |  | 0
309-2 | 中粒式沥青混凝土
-a | ZAC-20C 5cm | m2 | 68415.1 |  | 0
-b | ZAC-20C（抗车辙） 5cm | m2 | 4400 |  | 0
309-3 | 粗粒式沥青混凝土
-a | ZAC-25C 7cm | m2 | 72815.1 |  | 0
310-2 | 封层
-a | 改性乳化沥青下封层（1.0Kg/m2） | m2 | 72815.1 |  | 0
313-1 | 路肩培土 | m3 | 2042 |  | 0
313-5 | 混凝土预制块路缘石
-a | 坡型路缘石 | m | 6412 |  | 0
-b | 新建乙3型路缘石 | m | 5356.1 |  | 0
314-8 | 隔离带导水槽 | 道 | 37 |  | 0
314-9 | 急流槽
-a | 急流槽（L=14.07） | 道 | 11 |  | 0
-b | 急流槽（L=2.52） | 道 | 16 |  | 0
清单 第300章 合计 人民币 |  |  | 0 |  | 元

## 第300章（桥梁施工便道）
工程量清单
工程名称： | 国道105（青礼路～市界）道路工程-第2标段 |  |  | 货币单位：人民币元
清单 第300章 路面（桥梁施工便道）
子目号 | 子目名称 | 单位 | 数量 | 单价 | 合价
305-4 | 石灰粉煤灰稳定粒料（底）基层
-a | 二灰稳定碎石 厚18cm | m2 | 400 |  | 0
309-1 | 细粒式沥青混凝土
-a | AC-13C 4cm | m2 | 400 |  | 0
314-1 | 排水管
-a | 混凝土管 （d=1000mm） | m | 80 |  | 0
清单 第300章 合计 人民币 |  |  | 0 |  | 元

## 第400章
工程量清单
工程名称： | 国道105（青礼路～市界）道路工程-第2标段 |  |  | 货币单位：人民币元
清单 第400章 桥梁、涵洞
子目号 | 子目名称 | 单位 | 数量 | 单价 | 合价
403-1 | 基础钢筋(包括灌注桩、承台、沉桩、沉井等)
-b | 带肋钢筋（HRB335、HRB400） | kg | 128742 |  | 0
403-2 | 下部结构钢筋
-a | 光圆钢筋（HPB235、HPB300） | kg | 3326 |  | 0
-b | 带肋钢筋（HRB335、HRB400） | kg | 84898 |  | 0
403-3 | 上部结构钢筋
-a | 光圆钢筋（HPB235、HPB300） | kg | 34307 |  | 0
-b | 带肋钢筋（HRB335、HRB400） | kg | 117279 |  | 0
403-4 | 附属结构钢筋
-b | 带肋钢筋(HRB335、HRB400) | kg | 32931 |  | 0
403-5 | 冷轧带肋钢筋焊网 | kg | 20680 |  | 0
405-1 | 钻孔灌注桩
-a | φ1.2m桩 | m | 960 |  | 0
410-2 | 混凝土下部结构
-a | C40桥墩柱 | m3 | 47 |  | 0
-b | C30桥台盖梁 | m3 | 172 |  | 0
-c | C30桥台耳背墙 | m3 | 32.5 |  | 0
-d | C30支座垫石 | m3 | 0.4 |  | 0
-e | C45支座垫石 | m3 | 0.6 |  | 0
-f | 抗震设施 | 套 | 72 |  | 0
410-5 | 上部结构现浇整体化混凝土
-a | C50 T梁 | m3 | 91.7 |  | 0
410-6 | 现浇混凝土附属结构
-a | C30搭板 | m3 | 183 |  | 0
410-8 | 附属结构
-a | 中央隔离带 | m | 53 |  | 0
-b | 防撞墩 | m | 110 |  | 0
-c | C20桥头梯道 | m3 | 6.9 |  | 0
411-5 | 后张法预应力钢绞线
-a | T梁钢绞线 | kg | 23376 |  | 0
-b | 桥墩盖梁钢绞线 | kg | 4111 |  | 0
411-8 | 预制预应力混凝土上部结构
-a | C50预制T梁 | m3 | 574.2 |  | 0
411-9 | 现浇预应力混凝土
-a | C45桥墩盖梁 | m3 | 195.9 |  | 0
413-5 | 锥坡护砌
-a | 铅丝石笼 | m3 | 1912.5 |  | 0
415-1 | 沥青混凝土桥面铺装
-a | ARAC-13C 4cm | m2 | 1900 |  | 0
-b | ZAC-20C 5cm | m2 | 1898 |  | 0
-c | 改性乳化沥青粘层 | m2 | 1897 |  | 0
415-2 | 水泥混凝土桥面铺装
-a | C45桥面混凝土（掺聚丙烯纤维） 10cm | m2 | 1553 |  | 0
415-3 | 防水层
-a | 橡胶沥青防水粘结层 | m2 | 1553 |  | 0
416-2 | 圆形板式橡胶支座
-a | GYZ 300×63mm（CR） | 个 | 120 |  | 0
417-2 | 模数式伸缩装置
-a | Z型钢80型伸缩缝 | m | 87.3 |  | 0
419-1 | 单孔钢筋混凝土圆管涵
-a | 1-1.2 主涵 | m | 33.26 |  | 0
-b | 1-1.0 边涵 | m | 78 |  | 0
420-1 | 钢筋混凝土盖板涵
-a | 1-2.0*1.0 主涵 | m | 29.68 |  | 0
-b | 1-3.0*2.0 主涵 | m | 29.44 |  | 0
-c | 1-3.0*1.5 主涵 | m | 28.58 |  | 0
清单 第400章 合计 人民币 |  |  | 0 |  | 元

## 汇总表
工程量清单汇总表
工程名称：国道105（青礼路～市界）道路工程-第2标段 |  |  | 货币单位：人民币元
序号 | 章次 | 科 目 名 称 | 金额（元）
1 | 100 | 总则 | 0
2.1 | 200 | 路基 | 0
2.2 | 200 | 路基（桥梁施工便道） | 0
3.1 | 300 | 路面 | 0
3.2 | 300 | 路面（桥梁施工便道） | 0
4 | 400 | 桥梁、涵洞 | 0
5 | 500 | 隧道
6 | 600 | 安全设施及预埋管线
7 | 700 | 绿化及环境保护
8 | 第100章至第700章清单合计 |  | 0
9 | 已包含在清单合计中材料、工程设备、专业工程暂估价合计
10 | 已包含在清单合计中的安全生产费(非竞争性部分) |  | 727170
11 | 清单合计减去材料、工程设备、专业工程暂估价、安全生产费（非竞争性部分）合计(8-9-10=11)（评标价） |  | -727170
12 | 按上项（11）金额的3%作为不可预见因素的暂定金额 |  | -21815
13 | 投标价（8+12=13） |  | -21815