## 第100章
工程量清单
工程名称： | 大兴区兴亦路预防性养护工程 |  |  | 货币单位：人民币元
清单 第100章 总则
子目号 | 子目名称 | 单位 | 数量 | 单价 | 合价
102-1 | 竣工文件 | 总额 | 1 |  | 0
102-2 | 施工环保费 | 总额 | 1 |  | 0
102-3 | 安全生产费 | 总额 | 1 |  | 0
103-1 | 临时道路、交通导改及设施保护（暂估价） | 总额 | 1 | 53974 | 53974
104-1 | 承包人驻地建设 | 总额 | 1 |  | 0
清单 第100章 合计 人民币 |  |  | 53974 |  | 元

## 第200章
工程量清单
工程名称： | 大兴区兴亦路预防性养护工程 |  |  | 货币单位：人民币元
清单 第200章 路 基
子目号 | 子目名称 | 单位 | 数量 | 单价 | 合价
202-1 | 清理与掘除 | 总额 | 1 |  | 0
202-3 | 拆除结构物 | 总额 | 1 |  | 0
202-4 | 铣刨旧路
-a | 铣刨旧路面层 均厚1cm | m2 | 50622 |  | 0
-b | 铣刨旧路面层 厚4cm | m2 | 28230 |  | 0
-c | 铣刨旧路面层 厚5cm | m2 | 8952 |  | 0
-d | 铣刨旧路面层 厚7cm | m2 | 8295 |  | 0
-e | 铣刨旧路基层 厚18cm | m2 | 9924.7 |  | 0
202-5 | 回收沥青混合料旧料（使用8年以内） | t | 4108 |  | 0
203-1 | 路基挖方
-a | 挖土方 | m3 | 280 |  | 0
205-1 | 软土地基处理
-o | 旧路粒料回填 20cm | m3 | 280 |  | 0
清单 第200章 合计 人民币 |  |  | 0 |  | 元

## 第300章
工程量清单
工程名称： | 大兴区兴亦路预防性养护工程 |  |  | 货币单位：人民币元
清单 第300章 路面
子目号 | 子目名称 | 单位 | 数量 | 单价 | 合价
304-4 | 厂拌冷再生（底）基层
-a | 旧路粒料掺灰（厂拌，5%水泥+30%碎石） 18cm | m2 | 9924.7 |  | 0
308-1 | 透层 | m2 | 8295 |  | 0
308-2 | 黏层
-a | 改性乳化沥青粘层 | m2 | 37182 |  | 0
308-3 | 贴缝 | m | 9376.2 |  | 0
309-1 | 细粒式沥青混凝土
-a | NovaChip超薄磨耗层（B型）(玄武岩，含NovaBond改性乳化沥青粘层) 2cm | m2 | 195937 |  | 0
-b | AC-13C(热再生） 4cm | m2 | 16649 |  | 0
-c | AC-13C(热再生,掺0.4%抗车辙剂） 4cm | m2 | 11581 |  | 0
-d | AC-13C（热再生） 5cm | m2 | 657 |  | 0
309-2 | 中粒式沥青混凝土
-a | AC-20C(热再生） 5cm | m2 | 8295 |  | 0
309-3 | 粗粒式沥青混凝土
-a | AC-25C(热再生） 7cm | m2 | 8295 |  | 0
310-2 | 封层 | m2 | 8295 |  | 0
310-3 | MS-2型微表处（两层，单层0.6cm，石灰岩） | m2 | 59836.5 |  | 0
313-5 | 混凝土预制块路缘石
-a | L型-甲1立缘石(12*35*49.5cm) | m | 166 |  | 0
-b | 乙1立缘石（12*30*49.5） | m | 908 |  | 0
-c | 乙2立缘石（8/10*30*49.5） | m | 191 |  | 0
-d | 乙3平缘石（10*20*49.5） | m | 226 |  | 0
-e | 树池框 | 套 | 32 |  | 0
313-6 | 人行步道
-a | 透水步道方砖 5cm | m2 | 142.5 |  | 0
314-3 | 雨水口、检查井
-a | 更换破损雨水篦子（双篦） | 个 | 16 |  | 0
-b | 井口加固 | 个 | 118 |  | 0
清单 第300章 合计 人民币 |  |  | 0 |  | 元

## 汇总表
工程量清单汇总表
工程名称：大兴区兴亦路预防性养护工程
序号 | 章次 | 科 目 名 称 | 金额（元）
1 | 100 | 总则 | 53974
2 | 200 | 路基 | 0
3 | 300 | 路面 | 0
4 | 400 | 桥梁、涵洞
5 | 500 | 隧道
6 | 600 | 安全设施及预埋管线
7 | 700 | 绿化及环境保护
8 | 第100章至第700章清单合计 |  | 53974
9 | 已包含在清单合计中材料、工程设备、专业工程暂估价合计 |  | 53974
10 | 已包含在清单合计中的安全生产费(非竞争性部分) |  | 280575
11 | 清单合计减去材料、工程设备、专业工程暂估价、安全生产费（非竞争性部分）合计(8-9-10=11)（评标价） |  | -280575
12 | 按上项（11）金额的3%作为不可预见因素的暂定金额 |  | -8417
13 | 投标价（8+12=13） |  | 45557