## 第100章
工程量清单
工程名称： | 平关路(下营村西-镇罗营东桥)提级改造工程-道路、交通工程 |  |  | 货币单位：人民币元
清单 第100章 总则
子目号 | 子目名称 | 单位 | 数量 | 单价 | 合价
102 | 工程管理
102-1 | 竣工文件 | 总额 | 1 |  | 0
102-2 | 施工环保费 | 总额 | 1 |  | 0
102-3 | 安全生产费 | 总额 | 1 |  | 0
103 | 临时工程与设施
103-1 | 临时道路修建、养护与拆除（包括原道路的养护费、设施保护及水利部门等配合协调费） | 总额 | 1 |  | 0
103-6 | 交通导改 | 总额 | 1 |  | 0
104 | 承包人驻地建设
104-1 | 承包人驻地建设 | 总额 | 1 |  | 0
清单 第100章 合计 人民币 |  |  | 0 |  | 元

## 第200章
工程量清单
工程名称： | 平关路(下营村西-镇罗营东桥)提级改造工程-道路、交通工程 |  |  | 货币单位：人民币元
清单 第200章 路 基
子目号 | 子目名称 | 单位 | 数量 | 单价 | 合价
202 | 场地清理
202-1 | 清理与掘除
-a | 整平碾压 | m2 | 9707.7 |  | 0
202-2 | 挖除旧路面
-a | 拆除混凝土铺装 | m3 | 1127.312 |  | 0
-b | 硬化路肩挖方 | m3 | 2621.1 |  | 0
202-3 | 拆除结构物 | 项 | 1 |  | 0
207 | 坡面排水
207-1 | 边沟
-a | 新建浆砌片石盖板边沟 | m | 2564.4 |  | 0
209 | 挡土墙
209-3 | 砌体挡土墙
-a | 新建MU7.5水泥砖挡墙 | m3 | 16.44 |  | 0
-b | 新建MU7.5水泥砖墙垛式挡墙 | m3 | 30.6 |  | 0
清单 第200章 合计 人民币 |  |  | 0 |  | 元

## 第300章
工程量清单
工程名称： | 平关路(下营村西-镇罗营东桥)提级改造工程-道路、交通工程 |  |  | 货币单位：人民币元
清单 第300章 路 面
子目号 | 子目名称 | 单位 | 数量 | 单价 | 合价
302 | 垫层
302-1 | 碎石垫层
-a | 15cm级配碎石 | m2 | 3050.25 |  | 0
-b | 新建碎石铺装(厚 30cm) | m2 | 261.1 |  | 0
305 | 石灰粉煤灰稳定土底基层、基层
305-5 | 石灰粉煤灰稳定碎石基层
-a | 18cm石灰粉煤灰稳定碎石基层 | m2 | 1073.9 |  | 0
308 | 透层和黏层
308-1 | 透层
-a | 乳化沥青透层(1.0kg/m2) | m2 | 1073.9 |  | 0
309 | 热拌沥青混合料面层
309-2 | 中粒式沥青混凝土
-a | AC-16C 5cm | m2 | 1073.9 |  | 0
312 | 水泥混凝土面板
312-1 | 水泥混凝土面板
-a | 新建15cm混凝土路面（抗弯拉强度不小于3.0MPa） | m2 | 1976.35 |  | 0
-b | 新建水泥混凝土台阶（含垫层，抗弯拉强度不小于3.0MPa） | m2 | 160.65 |  | 0
-c | 新建水泥混凝土坡道（含垫层，抗弯拉强度不小于3.0MPa） | m2 | 153 |  | 0
313 | 路肩培土、中央分隔带回填土、土路肩加固及路缘石
313-3 | 现浇混凝土加固土路肩
313-5 | 混凝土预制块路缘石
-a | 新建路缘石10×20×49.5cm | m | 2990.7 |  | 0
-b | 新建路缘石12×30×49.5cm | m | 3337.9 |  | 0
313-6 | 步道砖
-a | 新建透水砖步道(含垫层) | m2 | 7257.5 |  | 0
314 | 路面及中央分隔带排水
314-1 | 排水管
-a | 新建排水支管(D=50mm，UPVC) | m | 153 |  | 0
-b | 新建钢筋混凝土雨水支管(D=400mm) | m | 2.5 |  | 0
-c | 新建泄水管(D=50mm，UPVC) | m | 10.5 |  | 0
314-8 | 新建双篦雨水口 | 座 | 1 |  | 0
清单 第300章 合计 人民币 |  |  | 0 |  | 元

## 第600章
工程量清单
工程名称： | 平关路(下营村西-镇罗营东桥)提级改造工程-道路、交通工程 |  |  | 货币单位：人民币元
清单 第600章 安全设施及预埋管线
子目号 | 子目名称 | 单位 | 数量 | 单价 | 合价
604 | 道路交通标志
604-14 | 新建交通标志基础
-a | 280*240*1200mm | 处 | 2 |  | 0
-b | 250*250*550mm | 处 | 5 |  | 0
605 | 道路交通标线
605-1 | 热熔型涂料路面标线
-a | 地面标识 | 处 | 2 |  | 0
605-10 | 薄层铺装 | m2 | 120 |  | 0
清单 第600章 合计 人民币 |  |  | 0 |  | 元

## 汇总表
工程量清单汇总表
工程名称：平关路(下营村西-镇罗营东桥)提级改造工程-道路、交通工程
序号 | 章次 | 科 目 名 称 | 金额（元）
1 | 100 | 总则 | 0
2 | 200 | 路基 | 0
3 | 300 | 路面 | 0
4 | 400 | 桥梁、涵洞
5 | 500 | 隧道
6 | 600 | 安全设施及预埋管线 | 0
7 | 700 | 绿化及环境保护
8 | 第100章至第700章清单合计 |  | 0
9 | 已包含在清单合计中材料、工程设备、专业工程暂估价合计
10 | 已包含在清单合计中的安全生产费 |  | 82001
11 | 清单合计减去材料、工程设备、专业工程暂估价、安全生产费合计(8-9-10=11)（评标价） |  | -82001
12 | 按上项（11）金额的5%作为不可预见因素的暂定金额 |  | -4100
13 | 投标价（8+12=13） |  | -4100