## 第100章
工程量清单
工程名称： | 德亦路道路工程第1标段 |  |  | 货币单位：人民币元
清单 第100章 总则
子目号 | 子目名称 | 单位 | 数量 | 单价 | 合价
102-1 | 竣工文件 | 总额 | 1 |  | 0
102-2 | 施工环保费 | 总额 | 1 |  | 0
102-3 | 安全生产费 | 总额 | 1 |  | 0
103-1 | 临时道路修建、养护与拆除（包括原道路的养护费） | 总额 | 1 |  | 0
103-6 | 交通导改 | 总额 | 1 |  | 0
104-1 | 承包人驻地建设 | 总额 | 1 |  | 0
清单 第100章 合计 人民币 |  |  | 0 |  | 元

## 第200章
工程量清单
工程名称： | 德亦路道路工程第1标段 |  |  | 货币单位：人民币元
清单 第200章 路 基
子目号 | 子目名称 | 单位 | 数量 | 单价 | 合价
202-2 | 挖除旧路
-a | 挖除石灰粉煤灰稳定土 | m3 | 8014 |  | 0
202-3 | 拆除结构物
-a | 拆除旧路缘石 | m | 373 |  | 0
-b | 拆除京台高速护栏 | m | 3276 |  | 0
-c | 拆除现况矩形沟及排水管等 | 项 | 1 |  | 0
202-4 | 铣刨旧路
-a | 铣刨旧路 4cm | m2 | 5158 |  | 0
202-5 | 回收沥青混合料旧料（使用8年以内） | t | 454.936 |  | 0
203-1 | 路基挖方
-a | 挖土方 | m3 | 17203 |  | 0
-c | 挖除非适用材料 | m3 | 11585 |  | 0
204-1 | 路基填筑（包括填前压实）
-a | 填土方 | m3 | 16416 |  | 0
205-1 | 软土地基处理
-c | 9%石灰土 | m3 | 11585 |  | 0
-l | 玻纤土工格栅 | m2 | 216 |  | 0
-o | 聚酯玻纤布 | m2 | 24 |  | 0
207-8 | 预制混凝土坡面排水结构物
-a | 矩形盖板沟 0.8*0.8m | m | 302 |  | 0
-b | 矩形盖板沟 1.0*1.0m | m | 2262.9 |  | 0
-c | 矩形盖板沟 1.0*1.2m | m | 635.6 |  | 0
-d | 矩形盖板沟 1.0*1.5m | m | 522.8 |  | 0
208-4 | 预制混凝土块护坡
-d | 六棱砖防护 | m2 | 1731.9 |  | 0
209-1 | 砌体挡土墙
-a | 砌块挡土墙（H=1m） | m | 81 |  | 0
-b | 砌块挡土墙（H=1.25m） | m | 85 |  | 0
清单 第200章 合计 人民币 |  |  | 0 |  | 元

## 第300章
工程量清单
工程名称： | 德亦路道路工程第1标段 |  |  | 货币单位：人民币元
清单 第300章 路面
子目号 | 子目名称 | 单位 | 数量 | 单价 | 合价
304-4 | 水泥稳定粒料（底）基层
-a | 水泥稳定碎石底基层 16cm | m2 | 38672 |  | 0
-b | 水泥稳定碎石基层 16cm | m2 | 77559 |  | 0
308-1 | 改性乳化沥青透层 | m2 | 38945 |  | 0
308-2 | 改性乳化沥青粘层 | m2 | 43948 |  | 0
309-2 | 中粒式沥青混凝土
-a | ZAC-16C(热再生） 4cm | m2 | 43948 |  | 0
309-3 | 粗粒式沥青混凝土
-a | ZAC-25C(热再生） 7cm | m2 | 36545 |  | 0
-b | ZAC-25C(热再生，+岩沥青抗车辙剂） 7cm | m2 | 2400 |  | 0
310-2 | 改性乳化沥青下封层 | m2 | 38945 |  | 0
312-3 | 水泥混凝土基层
-a | C15陶粒混凝土基层 32cm | m3 | 36 |  | 0
313-5 | 混凝土预制块路缘石
-a | 甲2型砼路缘石（12*30*74.5cm） | m | 14373 |  | 0
313-6 | 人行步道
-a | 防滑步道砖 6cm | m2 | 46470 |  | 0
-b | 盲道砖 6cm | m2 | 1294 |  | 0
314-1 | 排水管
-a | 混凝土满包排水管 D=600mm | m | 50 |  | 0
-b | 混凝土满包排水管排水管 D=1000mm | m | 129.8 |  | 0
-c | 混凝土满包排水管排水管 D=1200mm | m | 304.2 |  | 0
314-2 | 纵向雨水沟（管）
-a | 混凝土满包雨水管 D=200mm | m | 357.5 |  | 0
-b | 混凝土满包雨水管 D=300mm | m | 234 |  | 0
314-3 | 检查井、雨水口
-a | 混凝土检查井 | 座 | 8 |  | 0
-b | 砌块检查井 | 座 | 2 |  | 0
-c | 单篦雨水口（混凝土砖砌） | 个 | 149 |  | 0
-d | 双篦雨水口（混凝土砖砌） | 个 | 9 |  | 0
314-4 | 出水口
-a | 出水口（06MS201-9-5) | 座 | 7 |  | 0
314-8 | 雨落管
-a | DN110塑料管（含弯头 关卡等配件） | m | 88 |  | 0
-b | DN110塑料管（埋地敷设，混凝土满包） | m | 132 |  | 0
清单 第300章 合计 人民币 |  |  | 0 |  | 元

## 第600章
工程量清单
工程名称： | 德亦路道路工程第1标段 |  |  | 货币单位：人民币元
清单 第600章 安全设施及预埋管线
子目号 | 子目名称 | 单位 | 数量 | 单价 | 合价
602-4 | 活动式钢护栏
-a | 人行道护栏 高1.3m | m | 3216 |  | 0
602-8 | 恢复交通设施
-a | 恢复京台高速护栏 | m | 3276 |  | 0
605-1 | 路面标线
-a | 彩色非机动通行带 | m2 | 701 |  | 0
清单 第600章 合计 人民币 |  |  | 0 |  | 元

## 汇总表
工程量清单汇总表
工程名称：德亦路道路工程第1标段
序号 | 章次 | 科 目 名 称 | 金额（元）
1 | 100 | 总则 | 0
2 | 200 | 路基 | 0
3 | 300 | 路面 | 0
4 | 400 | 桥梁、涵洞
5 | 500 | 隧道
6 | 600 | 安全设施及预埋管线 | 0
7 | 700 | 绿化及环境保护
8 | 第100章至第700章清单合计 |  | 0
9 | 已包含在清单合计中材料、工程设备、专业工程暂估价合计
10 | 已包含在清单合计中的安全生产费(非竞争性部分) |  | 416862
11 | 清单合计减去材料、工程设备、专业工程暂估价、安全生产费（非竞争性部分）合计(8-9-10=11)（评标价） |  | -416862
12 | 按上项（11）金额的3%作为不可预见因素的暂定金额 |  | -12506
13 | 投标价（8+12=13） |  | -12506