## 第100章
工程量清单
工程名称： | 德亦路道路工程第2标段 |  |  | 货币单位：人民币元
清单 第100章 总则
子目号 | 子目名称 | 单位 | 数量 | 单价 | 合价
102-1 | 竣工文件 | 总额 | 1 |  | 0
102-2 | 施工环保费 | 总额 | 1 |  | 0
102-3 | 安全生产费 | 总额 | 1 |  | 0
103-1 | 临时道路修建、养护与拆除（包括原道路的养护费） | 总额 | 1 |  | 0
103-6 | 交通导改 | 总额 | 1 |  | 0
104-1 | 承包人驻地建设 | 总额 | 1 |  | 0
清单 第100章 合计 人民币 |  |  | 0 |  | 元

## 第200章
工程量清单
工程名称： | 德亦路道路工程第2标段 |  |  | 货币单位：人民币元
清单 第200章 路 基
子目号 | 子目名称 | 单位 | 数量 | 单价 | 合价
202-2 | 挖除旧路
-a | 挖除石灰粉煤灰稳定土 | m3 | 8552 |  | 0
202-3 | 拆除结构物
-a | 拆除旧路缘石 | m | 250 |  | 0
-b | 拆除京台高速护栏 | m | 2364 |  | 0
-c | 凿除C50砼（主梁湿接段混凝土） | m3 | 11.17 |  | 0
-d | 凿除C40砼（盖梁挡块） | m3 | 11.86 |  | 0
-e | 拆除沥青混凝土SMA-13面层 4cm | m2 | 117 |  | 0
-f | 拆除沥青混凝土AC-25C底层 7cm | m2 | 117 |  | 0
-g | 拆除防撞护栏（保留10cm高度） | m | 65 |  | 0
-h | 拆除防水层 | m2 | 117 |  | 0
-i | 拆除C50抗折混凝土铺装 8cm | m2 | 117 |  | 0
-j | 拆除现况矩形沟及排水管等 | 项 | 1 |  | 0
202-4 | 铣刨旧路
-a | 铣刨旧路 4cm | m2 | 3026 |  | 0
202-5 | 回收沥青混合料旧料（使用8年以内） | t | 266.893 |  | 0
203-1 | 路基挖方
-a | 挖土方 | m3 | 11073 |  | 0
-c | 挖除非适用材料 | m3 | 7335 |  | 0
204-1 | 路基填筑（包括填前压实）
-a | 填土方 | m3 | 12913 |  | 0
205-1 | 软土地基处理
-c | 9%石灰土 | m3 | 7335 |  | 0
-l | 玻纤土工格栅 | m2 | 27 |  | 0
207-8 | 预制混凝土坡面排水结构物
-a | 矩形盖板沟 1.0*1.0m | m | 957.2 |  | 0
-b | 矩形盖板沟 1.0*1.2m | m | 845.6 |  | 0
-c | 矩形盖板沟 1.0*1.5m | m | 638.9 |  | 0
208-4 | 预制混凝土块护坡
-d | 六棱砖防护 | m2 | 2105.7 |  | 0
清单 第200章 合计 人民币 |  |  | 0 |  | 元

## 第300章
工程量清单
工程名称： | 德亦路道路工程第2标段 |  |  | 货币单位：人民币元
清单 第300章 路面
子目号 | 子目名称 | 单位 | 数量 | 单价 | 合价
304-4 | 水泥稳定粒料（底）基层
-a | 水泥稳定碎石底基层 16cm | m2 | 24567 |  | 0
-b | 水泥稳定碎石基层 16cm | m2 | 49134 |  | 0
308-1 | 改性乳化沥青透层 | m2 | 24581 |  | 0
308-2 | 改性乳化沥青粘层 | m2 | 27594 |  | 0
309-2 | 中粒式沥青混凝土
-a | ZAC-16C(热再生） 4cm | m2 | 27594 |  | 0
309-3 | 粗粒式沥青混凝土
-a | ZAC-25C(热再生） 7cm | m2 | 24368 |  | 0
-b | ZAC-25C(热再生，+岩沥青抗车辙剂） 7cm | m2 | 213 |  | 0
310-2 | 改性乳化沥青下封层 | m2 | 24581 |  | 0
313-5 | 混凝土预制块路缘石
-a | 甲2型砼路缘石（12*30*74.5cm） | m | 8765 |  | 0
313-6 | 人行步道
-a | 防滑步道砖 6cm | m2 | 36929 |  | 0
-b | 盲道砖 6cm | m2 | 946 |  | 0
314-1 | 排水管
-a | 混凝土满包排水管 D=600mm | m | 12 |  | 0
-b | 混凝土满包排水管排水管 D=1600mm | m | 78.5 |  | 0
314-2 | 纵向雨水沟（管）
-a | 混凝土满包雨水管 D=200mm | m | 202.1 |  | 0
-b | 混凝土满包雨水管 D=300mm | m | 156 |  | 0
314-3 | 检查井、雨水口
-a | 混凝土检查井 | 座 | 2 |  | 0
-b | 单篦雨水口（混凝土砖砌） | 个 | 94 |  | 0
314-4 | 出水口
-a | 出水口（06MS201-9-5) | 座 | 3 |  | 0
清单 第300章 合计 人民币 |  |  | 0 |  | 元

## 第400章
工程量清单
工程名称： | 德亦路道路工程第2标段 |  |  | 货币单位：人民币元
清单 第400章 桥梁、涵洞
子目号 | 子目名称 | 单位 | 数量 | 单价 | 合价
403-1 | 基础钢筋(包括灌注桩、承台、沉桩、沉井等)
-a | 光圆钢筋（HPB235、HPB300） | kg | 2880 |  | 0
-b | 带肋钢筋（HRB335、HRB400） | kg | 20488 |  | 0
403-2 | 下部结构钢筋
-a | 光圆钢筋（HPB235、HPB300） | kg | 327.28 |  | 0
-b | 带肋钢筋（HRB335、HRB400） | kg | 19110.4 |  | 0
403-3 | 上部结构钢筋
-a | 光圆钢筋（HPB235、HPB300） | kg | 62679 |  | 0
-b | 带肋钢筋（HRB335、HRB400） | kg | 25496 |  | 0
403-4 | 附属结构钢筋
-b | 带肋钢筋(HRB335、HRB400) | kg | 4104.8 |  | 0
403-5 | D8钢筋焊网 | kg | 5264 |  | 0
403-6 | 植筋
-a | Φ12植筋（D=1.6cm，孔深=12cm） | 处 | 32 |  | 0
-b | Φ28植筋（D=3.5cm，孔深=30cm） | 处 | 64 |  | 0
404-1 | 干处挖土方 | m3 | 360 |  | 0
405-1 | 钻孔灌注桩
-a | φ1.2m桩 | m | 280 |  | 0
410-2 | 混凝土下部结构
-a | C40边盖梁（含耳背墙、挡块及垫石） | m3 | 144 |  | 0
-b | 新旧砼界面胶（含凿毛） | m2 | 10.4 |  | 0
-c | 抗震设施 | 套 | 16 |  | 0
410-5 | 上部结构现浇整体化混凝土
-a | C40现浇混凝土 | m3 | 97.66 |  | 0
410-6 | 现浇混凝土附属结构
-a | C30搭板 | m3 | 35.7 |  | 0
410-7 | 预制混凝土附属结构
-a | 人行道栏杆 | m | 65 |  | 0
-b | 花岗岩步道缘石（15*29） | m | 97 |  | 0
-c | 彩色步道砖 6cm | m2 | 412.3 |  | 0
411-5 | 后张法预应力钢绞线 | kg | 10435 |  | 0
411-8 | 预制预应力混凝土上部结构
-a | C50预制T梁 | m3 | 251 |  | 0
413-4 | 浆砌预制混凝土块
-a | 网格护坡 | m | 20 |  | 0
415-1 | 沥青混凝土桥面铺装
-a | SMA-13 4cm | m2 | 582 |  | 0
-b | AC-25C 7cm | m2 | 582 |  | 0
415-2 | 水泥混凝土桥面铺装
-a | C50抗折混凝土 8cm | m2 | 666.3 |  | 0
415-3 | 防水层
-a | SBS卷材防水层 | m2 | 800.5 |  | 0
416-1 | 矩形板式橡胶支座
-a | 板式橡胶支座(35*30cm，h=7.8cm） | 块 | 20 |  | 0
417-2 | 模数式伸缩装置
-a | 伸缩缝-80 | m | 43 |  | 0
清单 第400章 合计 人民币 |  |  | 0 |  | 元

## 第600章
工程量清单
工程名称： | 德亦路道路工程第2标段 |  |  | 货币单位：人民币元
清单 第600章 安全设施及预埋管线
子目号 | 子目名称 | 单位 | 数量 | 单价 | 合价
602-4 | 活动式钢护栏
-a | 人行道护栏 高1.3m | m | 2326 |  | 0
602-8 | 恢复交通设施
-a | 恢复京台高速护栏 | m | 2364 |  | 0
605-1 | 路面标线
-a | 彩色非机动通行带 | m2 | 462 |  | 0
清单 第600章 合计 人民币 |  |  | 0 |  | 元

## 汇总表
工程量清单汇总表
工程名称：德亦路道路工程第2标段
序号 | 章次 | 科 目 名 称 | 金额（元）
1 | 100 | 总则 | 0
2 | 200 | 路基 | 0
3 | 300 | 路面 | 0
6 | 400 | 桥梁、涵洞 | 0
9 | 500 | 隧道
10 | 600 | 安全设施及预埋管线 | 0
11 | 700 | 绿化及环境保护
12 | 第100章至第700章清单合计 |  | 0
13 | 已包含在清单合计中材料、工程设备、专业工程暂估价合计
14 | 已包含在清单合计中的安全生产费(非竞争性部分) |  | 317884
15 | 清单合计减去材料、工程设备、专业工程暂估价、安全生产费（非竞争性部分）合计(8-9-10=11)（评标价） |  | -317884
16 | 按上项（11）金额的3%作为不可预见因素的暂定金额 |  | -9537
17 | 投标价（8+12=13） |  | -9537