## 第100章
工程量清单
工程名称： | 房山区军红路（K14+000～K19+800）大修工程 |  |  | 货币单位：人民币元
清单 第100章 总则
子目号 | 子目名称 | 单位 | 数量 | 单价 | 合价
102-1 | 竣工文件 | 总额 | 1 |  | 0
102-2 | 施工环保费 | 总额 | 1 |  | 0
102-3 | 安全生产费 | 总额 | 1 |  | 0
103-1 | 临时道路修建、养护与拆除（包括原道路的养护费和水利部门等配合协调费及交通导改) | 总额 | 1 |  | 0
103-2 | 临时占地 | 总额 | 1 |  | 0
103-3 | 临时供电设施 | 总额 | 1 |  | 0
103-4 | 电信设施的提供、维修与拆除 | 总额 | 1 |  | 0
103-5 | 供水与排污设施 | 总额 | 1 |  | 0
104-1 | 承包人驻地建设 | 总额 | 1 |  | 0
清单 第100章 合计 人民币 |  |  | 0 |  | 元

## 第200章
工程量清单
工程名称： | 房山区军红路（K14+000～K19+800）大修工程 |  |  | 货币单位：人民币元
清单 第200章 路 基
子目号 | 子目名称 | 单位 | 数量 | 单价 | 合价
202-1 | 清理与掘除
-a | 建筑垃圾运输处置 | 项 | 1 |  | 0
-b | 移植乔木 | 株 | 22 |  | 0
202-2 | 挖除旧路面
-a | 挖除旧路基层 厚17cm | m2 | 4937 |  | 0
-b | 挖除砼旧路基层 厚14cm | m2 | 872 |  | 0
-c | 挖除砼旧路面层 16cm | m2 | 697 |  | 0
202-3 | 拆除结构物
-a | 旧路肩拆除 | m3 | 482 |  | 0
-b | 拆除旧墙 | m3 | 1547 |  | 0
-c | 拆除旧房基础 | m3 | 20 |  | 0
202-4 | 铣刨路面
-a | 铣刨路面 5cm | m2 | 22150 |  | 0
-b | 铣刨路面 13cm | m2 | 22348 |  | 0
202-5 | 旧沥青料回收
-b | 使用8年以上 | t | 9125 |  | 0
204-1 | 路基填筑
-a | 挖方利用 | m3 | 165 |  | 0
205-1 | 软土地基处理
-l | 土工格栅 | m2 | 130 |  | 0
207-1 | 浆砌片石边沟
-a | 边沟修复（砂浆抹面，破损修复） | m3 | 165 |  | 0
-b | M10浆砌片石边沟 厚0.2m | m | 1535 |  | 0
207-9 | 清淤、疏浚边沟 | m3 | 74 |  | 0
207-10 | 新建土边沟 | m | 820 |  | 0
209-1 | 砌体挡土墙
-a | 新建M10浆砌片石挡墙 | m3 | 2431 |  | 0
-b | 挡墙挖方 | m3 | 2320 |  | 0
-c | 挡墙填方 | m3 | 70.2 |  | 0
-d | 基坑回填石灰土 | m3 | 1001 |  | 0
-e | 台背回填碎石 | m3 | 324 |  | 0
-f | 夯填粘土 | m3 | 39 |  | 0
-g | φ5.59cm PVC泄水管 | m | 402 |  | 0
-h | 渗水土工布 | m2 | 1449 |  | 0
-i | 防渗土工布 | m2 | 530 |  | 0
-j | 挡墙加高（M10浆砌片石） | m3 | 348 |  | 0
清单 第200章 合计 人民币 |  |  | 0 |  | 元

## 第300章
工程量清单
工程名称： | 房山区军红路（K14+000～K19+800）大修工程 |  |  | 货币单位：人民币元
清单 第300章 路面
子目号 | 子目名称 | 单位 | 数量 | 单价 | 合价
305-1 | 石灰粉煤灰稳定碎石底基层及基层
-a | 二灰碎石 厚16cm | m2 | 5809 |  | 0
308-1 | 透层
-a | 高渗透改性乳化沥青透层 | m2 | 5809 |  | 0
308-2 | 粘层
-a | 改性乳化沥青粘层 | m2 | 62781 |  | 0
309-2 | 中粒式沥青混凝土
-a | ZAC-16C 5cm | m2 | 45370 |  | 0
309-3 | 粗粒式沥青混凝土
-a | ZATB-30 8cm | m2 | 23220 |  | 0
310-2 | 封层
-a | 改性沥青碎石下封层 | m2 | 5809 |  | 0
313-6 | 硬化路肩
-a | 新建M10浆砌卵石硬化路肩 厚20cm | m3 | 482 |  | 0
清单 第300章 合计 人民币 |  |  | 0 |  | 元

## 第400章
工程量清单
工程名称： | 房山区军红路（K14+000～K19+800）大修工程 |  |  | 货币单位：人民币元
清单 第400章 桥梁、涵洞
子目号 | 子目名称 | 单位 | 数量 | 单价 | 合价
419-1 | 单孔钢筋混凝土圆管涵
-a | 过路管涵 D=900（钢砼Ⅱ级管，橡胶圈接口） | m | 27 |  | 0
清单 第400章 合计 人民币 |  |  | 0 |  | 元

## 第700章
工程量清单
工程名称： | 房山区军红路（K14+000～K19+800）大修工程 |  |  | 货币单位：人民币元
清单 第700章 绿化及环境保护
子目号 | 子目名称 | 单位 | 数量 | 单价 | 合价
702-1 | 开挖并铺设表土
-a | 种植客土 | m3 | 363 |  | 0
-b | 渣土外运 | m3 | 363 |  | 0
704-1 | 人工种植乔木
-a | 国槐（胸径8-10cm） | 株 | 120 |  | 0
-b | 油松（高3.0-3.5m） | 株 | 60 |  | 0
704-2 | 人工种植灌木
-a | 黄栌（高1.8-2.0m） | 株 | 450 |  | 0
清单 第700章 合计 人民币 |  |  | 0 |  | 元

## 汇总表
工程量清单汇总表
工程名称： | 房山区军红路（K14+000～K19+800）大修工程 |  | 货币单位：人民币元
序号 | 章次 | 科 目 名 称 | 金额（元）
1 | 100 | 总则 | 0
2 | 200 | 路基 | 0
3 | 300 | 路面 | 0
4 | 400 | 桥梁、涵洞 | 0
5 | 500 | 隧道
6 | 600 | 安全设施及预埋管线
7 | 700 | 绿化及环境保护 | 0
8 | 第100章至第700章清单合计 |  | 0
9 | 已包含在清单合计中材料、工程设备、专业工程暂估价合计
10 | 已包含在清单合计中的安全生产费(非竞争性部分) |  | 125888
11 | 清单合计减去材料、工程设备、专业工程暂估价、安全生产费（非竞争性部分）合计(8-9-10=11)（评标价） |  | -125888
12 | 按上项（11）金额的5%作为不可预见因素的暂定金额 |  | -6294
13 | 投标价（8+12=13） |  | -6294