## 第100章
工程量清单
工程名称： | 房山区刘夏路（K0+000-K5+970.475）大修工程 |  |  | 货币单位：人民币元
清单 第100章 总则
子目号 | 子目名称 | 单位 | 数量 | 单价 | 合价
102-1 | 竣工文件 | 总额 | 1 |  | 0
102-2 | 施工环保费 | 总额 | 1 |  | 0
102-3 | 安全生产费 | 总额 | 1 |  | 0
103-1 | 临时道路修建、养护与拆除（包括原道路的养护费和水利部门等配合协调费及交通导改) | 总额 | 1 |  | 0
103-2 | 临时占地 | 总额 | 1 |  | 0
103-3 | 临时供电设施 | 总额 | 1 |  | 0
103-4 | 电信设施的提供、维修与拆除 | 总额 | 1 |  | 0
103-5 | 供水与排污设施 | 总额 | 1 |  | 0
104-1 | 承包人驻地建设 | 总额 | 1 |  | 0
清单 第100章 合计 人民币 |  |  | 0 |  | 元

## 第200章
工程量清单
工程名称： | 房山区刘夏路（K0+000-K5+970.475）大修工程 |  |  | 货币单位：人民币元
清单 第200章 路 基
子目号 | 子目名称 | 单位 | 数量 | 单价 | 合价
202-2 | 挖除旧路面
-a | 路口挖除 21cm | m2 | 1516.6 |  | 0
202-3 | 拆除结构物
-a | 拆除乙3型路缘石（12*30*49.5cm） | m | 11451 |  | 0
-b | 拆除路肩边缘石（10*25*25*49.5cm） | m | 7520 |  | 0
-c | 圬工拆除 | m3 | 770.8 |  | 0
-d | 拆除芦村桥砼花饰栏杆 | m | 20 |  | 0
-e | 拆除盖板 | 块 | 350 |  | 0
202-4 | 铣刨旧路
-a | 旧路铣刨 4cm | m2 | 14813.8 |  | 0
-b | 旧路铣刨 5cm | m2 | 10830.4 |  | 0
-c | 旧路铣刨 9cm | m2 | 26722 |  | 0
-d | 路口铣刨 4-5cm | m2 | 2358.2 |  | 0
-e | 铣刨旧路基层 18cm | m2 | 25392.5 |  | 0
202-5 | 旧路面沥青混合料回收
-b | 使用8年以上 | t | 6240.07 |  | 0
203-1 | 路基挖方
-a | 旧路路基下挖18cm | m2 | 23537.5 |  | 0
-b | 挖土方（路肩） | m3 | 119.3 |  | 0
207-9 | 土边沟清淤 | m3 | 1733.4 |  | 0
208-4 | 预制混凝土块护坡
-a | 六棱花式砖修复护坡 | m2 | 240 |  | 0
清单 第200章 合计 人民币 |  |  | 0 |  | 元

## 第300章
工程量清单
工程名称： | 房山区刘夏路（K0+000-K5+970.475）大修工程 |  |  | 货币单位：人民币元
清单 第300章 路面
子目号 | 子目名称 | 单位 | 数量 | 单价 | 合价
304-1 | 水泥稳定碎石底基层
-a | 旧路基层厂拌冷再生（掺2%水泥） 厚18cm | m2 | 23537.5 |  | 0
305-1 | 石灰粉煤灰稳定碎石底基层及基层
-a | 二灰碎石基层 厚16cm | m2 | 30645 |  | 0
-b | 二灰碎石基层 厚18cm | m2 | 25392.5 |  | 0
308-1 | 透层
-a | 乳化沥青透层（1.5L/m2） | m2 | 37966.5 |  | 0
308-2 | 粘层
-a | 改性乳化沥青粘层（1.2L/m2） | m2 | 17172 |  | 0
-b | 橡胶沥青防水粘结层 | m2 | 1102.5 |  | 0
309-2 | 中粒式沥青混凝土
-a | ZAC-16C 5cm | m2 | 45410.6 |  | 0
-b | ZAC-20C 5cm | m2 | 9727.9 |  | 0
-c | AC-16C 5cm | m2 | 1102.5 |  | 0
313-1 | 培土路肩 | m3 | 758 |  | 0
313-3 | 现浇混凝土加固土路肩
-a | C25砼路肩 厚20cm | m2 | 795 |  | 0
-b | C25砼路肩 厚15cm | m2 | 1924.4 |  | 0
313-5 | 混凝土预制块路缘石
-a | 乙3型路缘石（其中30%为旧路缘石利用） | m | 13075.3 |  | 0
-b | 路肩边缘石（其中30%为旧路缘石利用） | m | 7520 |  | 0
313-6 | 路面附属工程
-a | 芦村桥砼花饰栏杆 | m | 20 |  | 0
-b | φ15cm钢管 | m | 24 |  | 0
-c | 现浇C25砼管线包封（30×30cm） | m3 | 2.2 |  | 0
314-6 | 排水工程
-a | 盖板边沟清淤（冲洗） | m3 | 576 |  | 0
-b | 新建盖板 | 块 | 350 |  | 0
清单 第300章 合计 人民币 |  |  | 0 |  | 元

## 第400章
工程量清单
工程名称： | 房山区刘夏路（K0+000-K5+970.475）大修工程 |  |  | 货币单位：人民币元
清单 第400章 桥梁、涵洞
子目号 | 子目名称 | 单位 | 数量 | 单价 | 合价
419-1 | 单孔钢筋混凝土圆管涵
-a | 管涵（DN1000） 主涵 | m | 12 |  | 0
-b | 管涵（DN600） 边涵 | m | 47.5 |  | 0
-c | 管涵（DN1000） 边涵 | m | 6 |  | 0
-d | 管涵（DN1500） 边涵 | m | 17 |  | 0
419-4 | 边涵端墙修复
-a | M7.5砂浆砌页岩砖 | m3 | 14.8 |  | 0
419-5 | 主涵增设反光防护护栏 | m | 20.4 |  | 0
清单 第400章 合计 人民币 |  |  | 0 |  | 元

## 汇总表
工程量清单汇总表
工程名称： | 房山区刘夏路（K0+000-K5+970.475）大修工程 |  | 货币单位：人民币元
序号 | 章次 | 科 目 名 称 | 金额（元）
1 | 100 | 总则 | 0
2 | 200 | 路基 | 0
3 | 300 | 路面 | 0
4 | 400 | 桥梁、涵洞 | 0
5 | 500 | 隧道
6 | 600 | 安全设施及预埋管线
7 | 700 | 绿化及环境保护
8 | 第100章至第700章清单合计 |  | 0
9 | 已包含在清单合计中材料、工程设备、专业工程暂估价合计
10 | 已包含在清单合计中的安全生产费(非竞争性部分) |  | 126574
11 | 清单合计减去材料、工程设备、专业工程暂估价、安全生产费（非竞争性部分）合计(8-9-10=11)（评标价） |  | -126574
12 | 按上项（11）金额的5%作为不可预见因素的暂定金额 |  | -6329
13 | 投标价（8+12=13） |  | -6329