## 第100章
工程量清单
工程名称： | 房山区十霞路（K3+900-K12+000）地质灾害防治工程 |  |  | 货币单位：人民币元
清单 第100章 总则
子目号 | 子目名称 | 单位 | 数量 | 单价 | 合价
102-1 | 竣工文件 | 总额 | 1 |  | 0
102-2 | 施工环保费 | 总额 | 1 |  | 0
102-3 | 安全生产费 | 总额 | 1 |  | 0
103-1 | 临时道路修建、养护与拆除(包括原道路的养护费) | 总额 | 1 |  | 0
103-6 | 交通导改 | 总额 | 1 |  | 0
104-1 | 承包人驻地建设 | 总额 | 1 |  | 0
清单 第100章 合计 人民币 |  |  | 0 |  | 元

## 第200章
工程量清单
工程名称： | 房山区十霞路（K3+900-K12+000）地质灾害防治工程 |  |  | 货币单位：人民币元
清单 第200章 路 基
子目号 | 子目名称 | 单位 | 数量 | 单价 | 合价
202-1 | 清理与掘除
-a | 清理浮石 | m3 | 72 |  | 0
-b | 建筑垃圾运输处置 | 项 | 1 |  | 0
202-4 | 路面保护 | 总额 | 1 |  | 0
207-1 | 浆砌片石边沟
-a | 浆砌片石浅边沟恢复重建 | m3 | 22.8 |  | 0
207-3 | 浆砌片石截水沟
-a | 新建M7.5浆砌片石截水沟 | m3 | 43.2 |  | 0
208-1 | 植物护坡
-a | 植草固坡 | m2 | 465 |  | 0
208-5 | 护面墙
-a | 新建C25片石混凝土护面墙 | m3 | 2432.5 |  | 0
209-1 | 砌体挡土墙
-a | M7.5浆砌片石支撑墙 | m3 | 22.4 |  | 0
212-4 | 坡面防护
-a | LZ-200张口式帘式网 | m2 | 6300 |  | 0
-b | LZ-150张口式帘式网 | m2 | 3600 |  | 0
-c | LZ-100张口式帘式网 | m2 | 690 |  | 0
-d | LF-100覆盖式帘式网 | m2 | 6000 |  | 0
-e | LF-050覆盖式帘式网 | m2 | 1250 |  | 0
-f | GPS2型SNS防护网 | m2 | 5360 |  | 0
清单 第200章 合计 人民币 |  |  | 0 |  | 元

## 第700章
工程量清单
工程名称： | 房山区十霞路（K3+900-K12+000）地质灾害防治工程 |  |  | 货币单位：人民币元
清单 第700章 绿化及环境保护
子目号 | 子目名称 | 单位 | 数量 | 单价 | 合价
704-3 | 人工种植乔木
-a | 移植侧柏 | 株 | 3 |  | 0
清单 第700章 合计 人民币 |  |  | 0 |  | 元

## 汇总表
工程量清单汇总表
工程名称： | 房山区十霞路（K3+900-K12+000）地质灾害防治工程 |  | 货币单位：人民币元
序号 | 章次 | 科 目 名 称 | 金额（元）
1 | 100 | 总则 | 0
2 | 200 | 路基 | 0
3 | 300 | 路面
4 | 400 | 桥梁、涵洞
5 | 500 | 隧道
6 | 600 | 安全设施及预埋管线
7 | 700 | 绿化及环境保护 | 0
8 | 第100章至第700章清单合计 |  | 0
9 | 已包含在清单合计中材料、工程设备、专业工程暂估价合计
10 | 已包含在清单合计中的安全生产费(非竞争性部分) |  | 167803
11 | 清单合计减去材料、工程设备、专业工程暂估价、安全生产费（非竞争性部分）合计(8-9-10=11)（评标价） |  | -167803
12 | 按上项（11）金额的3%作为不可预见因素的暂定金额 |  | -5034
13 | 投标价（8+12=13） |  | -5034