## 1-京深路（K28+700-K29+100）
工程量清单
工程名称： | 房山区京深路（K28+700-K29+100）水毁恢复工程 |  |  | 货币单位：人民币元
清单 第100章 总则
子目号 | 子目名称 | 单位 | 数量 | 单价 | 合价
102-1 | 竣工文件 | 总额 | 1 |  | 0
102-2 | 施工环保费 | 总额 | 1 |  | 0
102-3 | 安全生产费 | 总额 | 1 |  | 0
103-1 | 临时道路修建、养护与拆除（包括原道路的养护费和水利部门等配合协调费及交通导改) | 总额 | 1 |  | 0
104-1 | 承包人驻地建设 | 总额 | 1 |  | 0
清单 第100章 合计 人民币 |  |  | 0 |  | 元
清单 第200章 路 基
子目号 | 子目名称 | 单位 | 数量 | 单价 | 合价
202-3 | 拆除结构物
-a | 拆除浆砌机砖边沟墙 | m3 | 350.11 |  | 0
-b | 拆除旧盖板 | m3 | 58.2 |  | 0
-c | 凿除旧路肩 | m3 | 53.35 |  | 0
207-9 | 混凝土边沟
-a1 | 浆砌机砖边沟墙 | m3 | 279.69 |  | 0
-b | 预制安装沟盖板 | m3 | 45.56 |  | 0
-c | 钢筋 | kg | 4365 |  | 0
清单 第200章 合计 人民币 |  |  | 0 |  | 元
清单 第300章 路面
子目号 | 子目名称 | 单位 | 数量 | 单价 | 合价
312-1 | 水泥混凝土面板
-a | C30混凝土板 20cm | m2 | 74.78 |  | 0
313-3 | 现浇混凝土加固土路肩
-a | C30水泥混凝土硬化路肩 厚20cm | m2 | 264.24 |  | 0
清单 第300章 合计 人民币 |  |  | 0 |  | 元
工程量清单汇总表
工程名称： | 房山区京深路（K28+700-K29+100）水毁恢复工程 |  |  |  | 货币单位：人民币元
序号 | 章次 | 科 目 名 称 |  |  | 金额（元）
1 | 100 | 总则 |  |  | 0
2 | 200 | 路基 |  |  | 0
3 | 300 | 路面 |  |  | 0
4 | 400 | 桥梁、涵洞
5 | 500 | 隧道
6 | 600 | 安全设施及预埋管线
7 | 700 | 绿化及环境保护
8 | 第100章至第700章清单合计 |  |  |  | 0
9 | 已包含在清单合计中材料、工程设备、专业工程暂估价合计
10 | 已包含在清单合计中的安全生产费(非竞争性部分) |  |  |  | 5421
11 | 清单合计减去材料、工程设备、专业工程暂估价、安全生产费（非竞争性部分）合计(8-9-10=11)（评标价） |  |  |  | -5421
12 | 投标价（=8） |  |  |  | 0

## 2-京周路（K45+760-K45+857）
工程量清单
工程名称： | 房山区京周路（K45+760-K45+857）水毁恢复工程 |  |  | 货币单位：人民币元
清单 第100章 总则
子目号 | 子目名称 | 单位 | 数量 | 单价 | 合价
102-1 | 竣工文件 | 总额 | 1 |  | 0
102-2 | 施工环保费 | 总额 | 1 |  | 0
102-3 | 安全生产费 | 总额 | 1 |  | 0
103-1 | 临时道路修建、养护与拆除（包括原道路的养护费和水利部门等配合协调费及交通导改) | 总额 | 1 |  | 0
104-1 | 承包人驻地建设 | 总额 | 1 |  | 0
清单 第100章 合计 人民币 |  |  | 0 |  | 元
清单 第200章 路 基
子目号 | 子目名称 | 单位 | 数量 | 单价 | 合价
207-1 | 浆砌片石边沟
-a | 浆砌片石边沟 | m3 | 52.11 |  | 0
-b | C15混凝土沟底 | m3 | 5.82 |  | 0
清单 第200章 合计 人民币 |  |  | 0 |  | 元
工程量清单汇总表
工程名称： | 房山区京周路（K45+760-K45+857）水毁恢复工程 |  |  |  | 货币单位：人民币元
序号 | 章次 | 科 目 名 称 |  |  | 金额（元）
1 | 100 | 总则 |  |  | 0
2 | 200 | 路基 |  |  | 0
3 | 300 | 路面
4 | 400 | 桥梁、涵洞
5 | 500 | 隧道
6 | 600 | 安全设施及预埋管线
7 | 700 | 绿化及环境保护
8 | 第100章至第700章清单合计 |  |  |  | 0
9 | 已包含在清单合计中材料、工程设备、专业工程暂估价合计
10 | 已包含在清单合计中的安全生产费(非竞争性部分) |  |  |  | 470
11 | 清单合计减去材料、工程设备、专业工程暂估价、安全生产费（非竞争性部分）合计(8-9-10=11)（评标价） |  |  |  | -470
12 | 投标价（=8） |  |  |  | 0

## 3-周张路（K13+620）
工程量清单
工程名称： | 房山区周张路（K13+620）水毁恢复工程 |  |  | 货币单位：人民币元
清单 第100章 总则
子目号 | 子目名称 | 单位 | 数量 | 单价 | 合价
102-1 | 竣工文件 | 总额 | 1 |  | 0
102-2 | 施工环保费 | 总额 | 1 |  | 0
102-3 | 安全生产费 | 总额 | 1 |  | 0
103-1 | 临时道路修建、养护与拆除（包括原道路的养护费和水利部门等配合协调费及交通导改) | 总额 | 1 |  | 0
104-1 | 承包人驻地建设 | 总额 | 1 |  | 0
清单 第100章 合计 人民币 |  |  | 0 |  | 元
清单 第200章 路 基
子目号 | 子目名称 | 单位 | 数量 | 单价 | 合价
215-5 | 浆砌片石锥坡
-a | M10浆砌片石锥坡 | m3 | 1.5 |  | 0
清单 第200章 合计 人民币 |  |  | 0 |  | 元
工程量清单汇总表
工程名称： | 房山区周张路（K13+620）水毁恢复工程 |  |  |  | 货币单位：人民币元
序号 | 章次 | 科 目 名 称 |  |  | 金额（元）
1 | 100 | 总则 |  |  | 0
2 | 200 | 路基 |  |  | 0
3 | 300 | 路面
4 | 400 | 桥梁、涵洞
5 | 500 | 隧道
6 | 600 | 安全设施及预埋管线
7 | 700 | 绿化及环境保护
8 | 第100章至第700章清单合计 |  |  |  | 0
9 | 已包含在清单合计中材料、工程设备、专业工程暂估价合计
10 | 已包含在清单合计中的安全生产费(非竞争性部分) |  |  |  | 11
11 | 清单合计减去材料、工程设备、专业工程暂估价、安全生产费（非竞争性部分）合计(8-9-10=11)（评标价） |  |  |  | -11
12 | 投标价（=8） |  |  |  | 0

## 4-岳下路（K0+000-K0+500）
工程量清单
工程名称： | 房山区岳下路（K0+000-K0+500）水毁恢复工程 |  |  | 货币单位：人民币元
清单 第100章 总则
子目号 | 子目名称 | 单位 | 数量 | 单价 | 合价
102-1 | 竣工文件 | 总额 | 1 |  | 0
102-2 | 施工环保费 | 总额 | 1 |  | 0
102-3 | 安全生产费 | 总额 | 1 |  | 0
103-1 | 临时道路修建、养护与拆除（包括原道路的养护费和水利部门等配合协调费及交通导改) | 总额 | 1 |  | 0
104-1 | 承包人驻地建设 | 总额 | 1 |  | 0
清单 第100章 合计 人民币 |  |  | 0 |  | 元
清单 第200章 路 基
子目号 | 子目名称 | 单位 | 数量 | 单价 | 合价
207-9 | 混凝土边沟
-a | 浆砌机砖边沟侧墙 | m3 | 421.06 |  | 0
-a1 | C30混凝土边沟沟底护砌 | m3 | 292.4 |  | 0
-b | 预制安装沟盖板 | m3 | 292.4 |  | 0
-c | 钢筋 | kg | 21930 |  | 0
清单 第200章 合计 人民币 |  |  | 0 |  | 元
清单 第300章 路面
子目号 | 子目名称 | 单位 | 数量 | 单价 | 合价
313-3 | 现浇混凝土加固土路肩
-a | C30水泥混凝土硬化路肩 厚20cm | m3 | 73.1 |  | 0
清单 第300章 合计 人民币 |  |  | 0 |  | 元
工程量清单汇总表
工程名称： | 房山区岳下路（K0+000-K0+500）水毁恢复工程 |  |  |  | 货币单位：人民币元
序号 | 章次 | 科 目 名 称 |  |  | 金额（元）
1 | 100 | 总则 |  |  | 0
2 | 200 | 路基 |  |  | 0
3 | 300 | 路面 |  |  | 0
4 | 400 | 桥梁、涵洞
5 | 500 | 隧道
6 | 600 | 安全设施及预埋管线
7 | 700 | 绿化及环境保护
8 | 第100章至第700章清单合计 |  |  |  | 0
9 | 已包含在清单合计中材料、工程设备、专业工程暂估价合计
10 | 已包含在清单合计中的安全生产费(非竞争性部分) |  |  |  | 13509
11 | 清单合计减去材料、工程设备、专业工程暂估价、安全生产费（非竞争性部分）合计(8-9-10=11)（评标价） |  |  |  | -13509
12 | 投标价（=8） |  |  |  | 0

## 5-十大路（K5+131）
工程量清单
工程名称： | 房山区十大路（K5+131）水毁恢复工程 |  |  | 货币单位：人民币元
清单 第100章 总则
子目号 | 子目名称 | 单位 | 数量 | 单价 | 合价
102-1 | 竣工文件 | 总额 | 1 |  | 0
102-2 | 施工环保费 | 总额 | 1 |  | 0
102-3 | 安全生产费 | 总额 | 1 |  | 0
103-1 | 临时道路修建、养护与拆除（包括原道路的养护费和水利部门等配合协调费及交通导改) | 总额 | 1 |  | 0
104-1 | 承包人驻地建设 | 总额 | 1 |  | 0
清单 第100章 合计 人民币 |  |  | 0 |  | 元
清单 第200章 路 基
子目号 | 子目名称 | 单位 | 数量 | 单价 | 合价
202-4 | 铣刨旧路面
-a | 铣刨沥青面层 厚5cm | m2 | 910 |  | 0
215-1 | 浆砌片石河床铺砌
-a | 河道护砌浆砌片石 | m3 | 117.71 |  | 0
-a1 | C30原状顺接沟底护砌 | m3 | 34 |  | 0
-b | 砂砾垫层 | m3 | 538.82 |  | 0
-c | 铅丝石笼 | m3 | 90.75 |  | 0
215-5 | 浆砌片石锥坡
-a | 浆砌片石锥坡 | m3 | 44.8 |  | 0
-b | 锥坡砂砾回填 | m3 | 16.9 |  | 0
清单 第200章 合计 人民币 |  |  | 0 |  | 元
清单 第300章 路面
子目号 | 子目名称 | 单位 | 数量 | 单价 | 合价
308-2 | 粘层
-a | 改性乳化沥青粘层 | m2 | 910 |  | 0
309-2 | 中粒式沥青混凝土
-b | SMA-16C 厚5cm | m2 | 910 |  | 0
清单 第300章 合计 人民币 |  |  | 0 |  | 元
工程量清单汇总表
工程名称： | 房山区十大路（K5+131）水毁恢复工程 |  |  |  | 货币单位：人民币元
序号 | 章次 | 科 目 名 称 |  |  | 金额（元）
1 | 100 | 总则 |  |  | 0
2 | 200 | 路基 |  |  | 0
3 | 300 | 路面 |  |  | 0
4 | 400 | 桥梁、涵洞
5 | 500 | 隧道
6 | 600 | 安全设施及预埋管线
7 | 700 | 绿化及环境保护
8 | 第100章至第700章清单合计 |  |  |  | 0
9 | 已包含在清单合计中材料、工程设备、专业工程暂估价合计
10 | 已包含在清单合计中的安全生产费(非竞争性部分) |  |  |  | 4080
11 | 清单合计减去材料、工程设备、专业工程暂估价、安全生产费（非竞争性部分）合计(8-9-10=11)（评标价） |  |  |  | -4080
12 | 投标价（=8） |  |  |  | 0

## 6-良坨路支线（K0+700）
工程量清单
工程名称： | 房山区良坨路支线（K0+700）支线水毁恢复工程 |  |  | 货币单位：人民币元
清单 第100章 总则
子目号 | 子目名称 | 单位 | 数量 | 单价 | 合价
102-1 | 竣工文件 | 总额 | 1 |  | 0
102-2 | 施工环保费 | 总额 | 1 |  | 0
102-3 | 安全生产费 | 总额 | 1 |  | 0
103-1 | 临时道路修建、养护与拆除（包括原道路的养护费和水利部门等配合协调费及交通导改) | 总额 | 1 |  | 0
104-1 | 承包人驻地建设 | 总额 | 1 |  | 0
清单 第100章 合计 人民币 |  |  | 0 |  | 元
清单 第200章 路 基
子目号 | 子目名称 | 单位 | 数量 | 单价 | 合价
202-3 | 拆除结构物
-a | 拆除旧砖墙 | m3 | 4.1 |  | 0
-b | 拆除旧涵洞 | m3 | 263.4 |  | 0
202-4 | 铣刨旧路面
-a | 铣刨沥青面层 厚5cm | m2 | 4053 |  | 0
清单 第200章 合计 人民币 |  |  | 0 |  | 元
清单 第300章 路面
子目号 | 子目名称 | 单位 | 数量 | 单价 | 合价
305-1 | 石灰粉煤灰稳定碎石基层及底基层
-a | 二灰碎石 厚20cm | m2 | 25.5 |  | 0
308-1 | 透层
-b | 乳化沥青透层 | m2 | 70 |  | 0
308-2 | 粘层
-a | 改性乳化沥青粘层 | m2 | 4053 |  | 0
309-2 | 中粒式沥青混凝土
-b | SMA-16C 厚5cm | m2 | 4053 |  | 0
-c | AC-16C 厚5cm | m2 | 70 |  | 0
清单 第300章 合计 人民币 |  |  | 0 |  | 元
清单 第400章 桥梁、涵洞
子目号 | 子目名称 | 单位 | 数量 | 单价 | 合价
420-2 | 钢筋混凝土箱涵
-a | 2×1.5m箱涵 | m | 15 |  | 0
清单 第400章 合计 人民币 |  |  | 0 |  | 元
工程量清单汇总表
工程名称： | 房山区良坨路支线（K0+700）支线水毁恢复工程 |  |  |  | 货币单位：人民币元
序号 | 章次 | 科 目 名 称 |  |  | 金额（元）
1 | 100 | 总则 |  |  | 0
2 | 200 | 路基 |  |  | 0
3 | 300 | 路面 |  |  | 0
4 | 400 | 桥梁、涵洞 |  |  | 0
5 | 500 | 隧道
6 | 600 | 安全设施及预埋管线
7 | 700 | 绿化及环境保护
8 | 第100章至第700章清单合计 |  |  |  | 0
9 | 已包含在清单合计中材料、工程设备、专业工程暂估价合计
10 | 已包含在清单合计中的安全生产费(非竞争性部分) |  |  |  | 8369
11 | 清单合计减去材料、工程设备、专业工程暂估价、安全生产费（非竞争性部分）合计(8-9-10=11)（评标价） |  |  |  | -8369
12 | 投标价（=8） |  |  |  | 0

## 7-紫码路支线（K0+300-K1+400）
工程量清单
工程名称： | 房山区紫码路支线（K0+300-K1+400）水毁恢复工程 |  |  | 货币单位：人民币元
清单 第100章 总则
子目号 | 子目名称 | 单位 | 数量 | 单价 | 合价
102-1 | 竣工文件 | 总额 | 1 |  | 0
102-2 | 施工环保费 | 总额 | 1 |  | 0
102-3 | 安全生产费 | 总额 | 1 |  | 0
103-1 | 临时道路修建、养护与拆除（包括原道路的养护费和水利部门等配合协调费及交通导改) | 总额 | 1 |  | 0
104-1 | 承包人驻地建设 | 总额 | 1 |  | 0
清单 第100章 合计 人民币 |  |  | 0 |  | 元
清单 第200章 路 基
子目号 | 子目名称 | 单位 | 数量 | 单价 | 合价
202-4 | 铣刨旧路面
-a | 铣刨沥青面层 厚5cm | m2 | 3660 |  | 0
207-9 | 混凝土边沟
-a | 浆砌机砖边沟侧墙 | m3 | 169.62 |  | 0
-a1 | C30混凝土垫层 | m3 | 86.08 |  | 0
-b | 预制安装沟盖板 | m3 | 41.32 |  | 0
-c | 钢筋 | kg | 6551 |  | 0
清单 第200章 合计 人民币 |  |  | 0 |  | 元
清单 第300章 路面
子目号 | 子目名称 | 单位 | 数量 | 单价 | 合价
308-2 | 粘层
-a | 改性乳化沥青粘层 | m2 | 3660 |  | 0
309-2 | 中粒式沥青混凝土
-b | SMA-16C 厚5cm | m2 | 3660 |  | 0
313-3 | 现浇混凝土加固土路肩
-a | C30水泥混凝土硬化路肩 厚20cm | m2 | 139.88 |  | 0
314-8 | 路面排水
-a | 更换雨水篦子 | 套 | 2 |  | 0
-b | D500混凝土管 | m | 32 |  | 0
清单 第300章 合计 人民币 |  |  | 0 |  | 元
工程量清单汇总表
工程名称： | 房山区紫码路支线（K0+300-K1+400）水毁恢复工程 |  |  |  | 货币单位：人民币元
序号 | 章次 | 科 目 名 称 |  |  | 金额（元）
1 | 100 | 总则 |  |  | 0
2 | 200 | 路基 |  |  | 0
3 | 300 | 路面 |  |  | 0
4 | 400 | 桥梁、涵洞
5 | 500 | 隧道
6 | 600 | 安全设施及预埋管线
7 | 700 | 绿化及环境保护
8 | 第100章至第700章清单合计 |  |  |  | 0
9 | 已包含在清单合计中材料、工程设备、专业工程暂估价合计
10 | 已包含在清单合计中的安全生产费(非竞争性部分) |  |  |  | 8368
11 | 清单合计减去材料、工程设备、专业工程暂估价、安全生产费（非竞争性部分）合计(8-9-10=11)（评标价） |  |  |  | -8368
12 | 投标价（=8） |  |  |  | 0

## 8-长硫路（K1+750）
工程量清单
工程名称： | 房山区长硫路（K1+750）水毁恢复工程 |  |  | 货币单位：人民币元
清单 第100章 总则
子目号 | 子目名称 | 单位 | 数量 | 单价 | 合价
102-1 | 竣工文件 | 总额 | 1 |  | 0
102-2 | 施工环保费 | 总额 | 1 |  | 0
102-3 | 安全生产费 | 总额 | 1 |  | 0
103-1 | 临时道路修建、养护与拆除（包括原道路的养护费和水利部门等配合协调费及交通导改) | 总额 | 1 |  | 0
104-1 | 承包人驻地建设 | 总额 | 1 |  | 0
清单 第100章 合计 人民币 |  |  | 0 |  | 元
清单 第200章 路 基
子目号 | 子目名称 | 单位 | 数量 | 单价 | 合价
215-5 | 浆砌片石锥坡
-a | 浆砌片石锥坡 | m3 | 4.5 |  | 0
-b | 砂砾垫层 | m3 | 1.5 |  | 0
-c | 砂土回填 | m3 | 7 |  | 0
清单 第200章 合计 人民币 |  |  | 0 |  | 元
工程量清单汇总表
工程名称： | 房山区长硫路（K1+750）水毁恢复工程 |  |  |  | 货币单位：人民币元
序号 | 章次 | 科 目 名 称 |  |  | 金额（元）
1 | 100 | 总则 |  |  | 0
2 | 200 | 路基 |  |  | 0
3 | 300 | 路面
4 | 400 | 桥梁、涵洞
5 | 500 | 隧道
6 | 600 | 安全设施及预埋管线
7 | 700 | 绿化及环境保护
8 | 第100章至第700章清单合计 |  |  |  | 0
9 | 已包含在清单合计中材料、工程设备、专业工程暂估价合计
10 | 已包含在清单合计中的安全生产费(非竞争性部分) |  |  |  | 48
11 | 清单合计减去材料、工程设备、专业工程暂估价、安全生产费（非竞争性部分）合计(8-9-10=11)（评标价） |  |  |  | -48
12 | 投标价（=8） |  |  |  | 0

## 9-下圣路（K1+245）
工程量清单
工程名称： | 房山区下圣路（K1+245）水毁恢复工程 |  |  | 货币单位：人民币元
清单 第100章 总则
子目号 | 子目名称 | 单位 | 数量 | 单价 | 合价
102-1 | 竣工文件 | 总额 | 1 |  | 0
102-2 | 施工环保费 | 总额 | 1 |  | 0
102-3 | 安全生产费 | 总额 | 1 |  | 0
103-1 | 临时道路修建、养护与拆除（包括原道路的养护费和水利部门等配合协调费及交通导改) | 总额 | 1 |  | 0
104-1 | 承包人驻地建设 | 总额 | 1 |  | 0
清单 第100章 合计 人民币 |  |  | 0 |  | 元
清单 第200章 路 基
子目号 | 子目名称 | 单位 | 数量 | 单价 | 合价
202-4 | 铣刨旧路面
-a | 铣刨沥青面层 厚5cm | m2 | 1710 |  | 0
215-1 | 浆砌片石河床铺砌
-a | M10浆砌片石河底护砌 | m3 | 285 |  | 0
-b | 砂砾回填 | m3 | 371 |  | 0
-c | 铅丝石笼 | m3 | 300 |  | 0
清单 第200章 合计 人民币 |  |  | 0 |  | 元
清单 第300章 路面
子目号 | 子目名称 | 单位 | 数量 | 单价 | 合价
308-2 | 粘层
-a | 改性乳化沥青粘层 | m2 | 1710 |  | 0
309-2 | 中粒式沥青混凝土
-b | SMA-16C 厚5cm | m2 | 1710 |  | 0
清单 第300章 合计 人民币 |  |  | 0 |  | 元
工程量清单汇总表
工程名称： | 房山区下圣路（K1+245）水毁恢复工程 |  |  |  | 货币单位：人民币元
序号 | 章次 | 科 目 名 称 |  |  | 金额（元）
1 | 100 | 总则 |  |  | 0
2 | 200 | 路基 |  |  | 0
3 | 300 | 路面 |  |  | 0
4 | 400 | 桥梁、涵洞
5 | 500 | 隧道
6 | 600 | 安全设施及预埋管线
7 | 700 | 绿化及环境保护
8 | 第100章至第700章清单合计 |  |  |  | 0
9 | 已包含在清单合计中材料、工程设备、专业工程暂估价合计
10 | 已包含在清单合计中的安全生产费(非竞争性部分) |  |  |  | 6266
11 | 清单合计减去材料、工程设备、专业工程暂估价、安全生产费（非竞争性部分）合计(8-9-10=11)（评标价） |  |  |  | -6266
12 | 投标价（=8） |  |  |  | 0

## 10-新泗路（K8+006）
工程量清单
工程名称： | 房山区新泗路（K8+006）水毁恢复工程 |  |  | 货币单位：人民币元
清单 第100章 总则
子目号 | 子目名称 | 单位 | 数量 | 单价 | 合价
102-1 | 竣工文件 | 总额 | 1 |  | 0
102-2 | 施工环保费 | 总额 | 1 |  | 0
102-3 | 安全生产费 | 总额 | 1 |  | 0
103-1 | 临时道路修建、养护与拆除（包括原道路的养护费和水利部门等配合协调费及交通导改) | 总额 | 1 |  | 0
104-1 | 承包人驻地建设 | 总额 | 1 |  | 0
清单 第100章 合计 人民币 |  |  | 0 |  | 元
清单 第200章 路 基
子目号 | 子目名称 | 单位 | 数量 | 单价 | 合价
202-4 | 铣刨旧路面
-a | 铣刨沥青面层 厚5cm | m2 | 1890 |  | 0
215-1 | 浆砌片石河床铺砌
-a | M10浆砌片石河底护砌 | m3 | 414 |  | 0
-b | 砂砾回填 | m3 | 207 |  | 0
-c | 铅丝石笼 | m3 | 383 |  | 0
-d | 挖方 | m3 | 342 |  | 0
清单 第200章 合计 人民币 |  |  | 0 |  | 元
清单 第300章 路面
子目号 | 子目名称 | 单位 | 数量 | 单价 | 合价
308-2 | 粘层
-a | 改性乳化沥青粘层 | m2 | 1890 |  | 0
309-2 | 中粒式沥青混凝土
-b | SMA-16C 厚5cm | m2 | 1890 |  | 0
清单 第300章 合计 人民币 |  |  | 0 |  | 元
工程量清单汇总表
工程名称： | 房山区新泗路（K8+006）水毁恢复工程 |  |  |  | 货币单位：人民币元
序号 | 章次 | 科 目 名 称 |  |  | 金额（元）
1 | 100 | 总则 |  |  | 0
2 | 200 | 路基 |  |  | 0
3 | 300 | 路面 |  |  | 0
4 | 400 | 桥梁、涵洞
5 | 500 | 隧道
6 | 600 | 安全设施及预埋管线
7 | 700 | 绿化及环境保护
8 | 第100章至第700章清单合计 |  |  |  | 0
9 | 已包含在清单合计中材料、工程设备、专业工程暂估价合计
10 | 已包含在清单合计中的安全生产费(非竞争性部分) |  |  |  | 7512
11 | 清单合计减去材料、工程设备、专业工程暂估价、安全生产费（非竞争性部分）合计(8-9-10=11)（评标价） |  |  |  | -7512
12 | 投标价（=8） |  |  |  | 0

## 11-新泗路（K10+395）
工程量清单
工程名称： | 房山区新泗路（K10+395）水毁恢复工程 |  |  | 货币单位：人民币元
清单 第100章 总则
子目号 | 子目名称 | 单位 | 数量 | 单价 | 合价
102-1 | 竣工文件 | 总额 | 1 |  | 0
102-2 | 施工环保费 | 总额 | 1 |  | 0
102-3 | 安全生产费 | 总额 | 1 |  | 0
103-1 | 临时道路修建、养护与拆除（包括原道路的养护费和水利部门等配合协调费及交通导改) | 总额 | 1 |  | 0
104-1 | 承包人驻地建设 | 总额 | 1 |  | 0
清单 第100章 合计 人民币 |  |  | 0 |  | 元
清单 第200章 路 基
子目号 | 子目名称 | 单位 | 数量 | 单价 | 合价
215-1 | 浆砌片石河床铺砌
-a | M10浆砌片石河底护砌 | m3 | 35.5 |  | 0
-b | 砂砾回填 | m3 | 15.5 |  | 0
-c | 铅丝石笼 | m3 | 22 |  | 0
-d | 挖方 | m3 | 90 |  | 0
清单 第200章 合计 人民币 |  |  | 0 |  | 元
工程量清单汇总表
工程名称： | 房山区新泗路（K10+395）水毁恢复工程 |  |  |  | 货币单位：人民币元
序号 | 章次 | 科 目 名 称 |  |  | 金额（元）
1 | 100 | 总则 |  |  | 0
2 | 200 | 路基 |  |  | 0
3 | 300 | 路面
4 | 400 | 桥梁、涵洞
5 | 500 | 隧道
6 | 600 | 安全设施及预埋管线
7 | 700 | 绿化及环境保护
8 | 第100章至第700章清单合计 |  |  |  | 0
9 | 已包含在清单合计中材料、工程设备、专业工程暂估价合计
10 | 已包含在清单合计中的安全生产费(非竞争性部分) |  |  |  | 407
11 | 清单合计减去材料、工程设备、专业工程暂估价、安全生产费（非竞争性部分）合计(8-9-10=11)（评标价） |  |  |  | -407
12 | 投标价（=8） |  |  |  | 0

## 12-瓦梨路（K0+570）
工程量清单
工程名称： | 房山区瓦梨路（K0+570）水毁恢复工程 |  |  | 货币单位：人民币元
清单 第100章 总则
子目号 | 子目名称 | 单位 | 数量 | 单价 | 合价
102-1 | 竣工文件 | 总额 | 1 |  | 0
102-2 | 施工环保费 | 总额 | 1 |  | 0
102-3 | 安全生产费 | 总额 | 1 |  | 0
103-1 | 临时道路修建、养护与拆除（包括原道路的养护费和水利部门等配合协调费及交通导改) | 总额 | 1 |  | 0
104-1 | 承包人驻地建设 | 总额 | 1 |  | 0
清单 第100章 合计 人民币 |  |  | 0 |  | 元
清单 第200章 路 基
子目号 | 子目名称 | 单位 | 数量 | 单价 | 合价
202-3 | 拆除结构物
-a | 拆除旧路干砌挡墙 | m3 | 108.7 |  | 0
209-1 | 砌体挡土墙
-a1 | M10浆砌片石挡土墙 | m3 | 155.28 |  | 0
-a2 | C30混凝土 | m3 | 5.28 |  | 0
-b | 回填碎石 | m3 | 31.06 |  | 0
-c | 挖土方 | m3 | 62.11 |  | 0
215-1 | 浆砌片石河床铺砌
-a | M10浆砌片石河底衬砌、截水墙 | m3 | 286.4 |  | 0
-b | 砂砾回填 | m3 | 873.38 |  | 0
-c | 铅丝石笼 | m3 | 313 |  | 0
-d | 河道挖方 | m3 | 518 |  | 0
-e | 砂砾垫层 | m3 | 32.9 |  | 0
清单 第200章 合计 人民币 |  |  | 0 |  | 元
工程量清单汇总表
工程名称： | 房山区瓦梨路（K0+570）水毁恢复工程 |  |  |  | 货币单位：人民币元
序号 | 章次 | 科 目 名 称 |  |  | 金额（元）
1 | 100 | 总则 |  |  | 0
2 | 200 | 路基 |  |  | 0
3 | 300 | 路面
4 | 400 | 桥梁、涵洞
5 | 500 | 隧道
6 | 600 | 安全设施及预埋管线
7 | 700 | 绿化及环境保护
8 | 第100章至第700章清单合计 |  |  |  | 0
9 | 已包含在清单合计中材料、工程设备、专业工程暂估价合计
10 | 已包含在清单合计中的安全生产费(非竞争性部分) |  |  |  | 7075
11 | 清单合计减去材料、工程设备、专业工程暂估价、安全生产费（非竞争性部分）合计(8-9-10=11)（评标价） |  |  |  | -7075
12 | 投标价（=8） |  |  |  | 0

## 13-良常路（K2+900）
工程量清单
工程名称： | 房山区良常路（K2+900）水毁恢复工程 |  |  | 货币单位：人民币元
清单 第100章 总则
子目号 | 子目名称 | 单位 | 数量 | 单价 | 合价
102-1 | 竣工文件 | 总额 | 1 |  | 0
102-2 | 施工环保费 | 总额 | 1 |  | 0
102-3 | 安全生产费 | 总额 | 1 |  | 0
103-1 | 临时道路修建、养护与拆除（包括原道路的养护费和水利部门等配合协调费及交通导改) | 总额 | 1 |  | 0
104-1 | 承包人驻地建设 | 总额 | 1 |  | 0
清单 第100章 合计 人民币 |  |  | 0 |  | 元
清单 第200章 路 基
子目号 | 子目名称 | 单位 | 数量 | 单价 | 合价
202-4 | 铣刨旧路面
-a | 铣刨沥青面层 厚10cm | m2 | 40 |  | 0
-b | 铣刨旧路基层 厚36cm | m2 | 40 |  | 0
清单 第200章 合计 人民币 |  |  | 0 |  | 元
清单 第300章 路面
子目号 | 子目名称 | 单位 | 数量 | 单价 | 合价
309-4 | 路面恢复
-a | 路面恢复 | m2 | 40 |  | 0
314-8 | 路面排水
-a | 偏沟式双篦雨水口 | 个 | 36 |  | 0
-b | D=500 钢筋混凝土承插口管 | m | 167 |  | 0
-b1 | D=300 混凝土满包 | m | 21 |  | 0
-c | 检查井12S522-21（Φ1100） | 个 | 6 |  | 0
-c1 | 检查井12S522-33 | 个 | 1 |  | 0
清单 第300章 合计 人民币 |  |  | 0 |  | 元
工程量清单汇总表
工程名称： | 房山区良常路（K2+900）水毁恢复工程 |  |  |  | 货币单位：人民币元
序号 | 章次 | 科 目 名 称 |  |  | 金额（元）
1 | 100 | 总则 |  |  | 0
2 | 200 | 路基 |  |  | 0
3 | 300 | 路面 |  |  | 0
4 | 400 | 桥梁、涵洞
5 | 500 | 隧道
6 | 600 | 安全设施及预埋管线
7 | 700 | 绿化及环境保护
8 | 第100章至第700章清单合计 |  |  |  | 0
9 | 已包含在清单合计中材料、工程设备、专业工程暂估价合计
10 | 已包含在清单合计中的安全生产费(非竞争性部分) |  |  |  | 2481
11 | 清单合计减去材料、工程设备、专业工程暂估价、安全生产费（非竞争性部分）合计(8-9-10=11)（评标价） |  |  |  | -2481
12 | 投标价（=8） |  |  |  | 0

## 14-房琉路-二站泵站（K6+400）
工程量清单
工程名称： | 房山区房琉路-二站泵站（K6+400）水毁恢复工程 |  |  | 货币单位：人民币元
清单 第100章 总则
子目号 | 子目名称 | 单位 | 数量 | 单价 | 合价
102-1 | 竣工文件 | 总额 | 1 |  | 0
102-2 | 施工环保费 | 总额 | 1 |  | 0
102-3 | 安全生产费 | 总额 | 1 |  | 0
103-1 | 临时道路修建、养护与拆除（包括原道路的养护费和水利部门等配合协调费及交通导改) | 总额 | 1 |  | 0
104-1 | 承包人驻地建设 | 总额 | 1 |  | 0
清单 第100章 合计 人民币 |  |  | 0 |  | 元
清单 第600章 安全设施及预埋管线
子目号 | 子目名称 | 单位 | 数量 | 单价 | 合价
609-1 | 工艺设备
-c | 潜水搅拌器（QJB2.5/8） | 套 | 1 |  | 0
-d | 液位传感器 | 套 | 1 |  | 0
-e | 电动格栅加底托 | 台 | 1 |  | 0
610-1 | 电力设备
-a | 柴油发电机组 250KVA | 台 | 1 |  | 0
清单 第600章 合计 人民币 |  |  | 0 |  | 元
工程量清单汇总表
工程名称： | 房山区房琉路-二站泵站（K6+400）水毁恢复工程 |  |  |  | 货币单位：人民币元
序号 | 章次 | 科 目 名 称 |  |  | 金额（元）
1 | 100 | 总则 |  |  | 0
2 | 200 | 路基
3 | 300 | 路面
4 | 400 | 桥梁、涵洞
5 | 500 | 隧道
6 | 600 | 安全设施及预埋管线 |  |  | 0
7 | 700 | 绿化及环境保护
8 | 第100章至第700章清单合计 |  |  |  | 0
9 | 已包含在清单合计中材料、工程设备、专业工程暂估价合计
10 | 已包含在清单合计中的安全生产费(非竞争性部分) |  |  |  | 3108
11 | 清单合计减去材料、工程设备、专业工程暂估价、安全生产费（非竞争性部分）合计(8-9-10=11)（评标价） |  |  |  | -3108
12 | 投标价（=8） |  |  |  | 0

## 15-房琉路-石楼泵站（K2+540）
工程量清单
工程名称： | 房山区房琉路-石楼泵站（K2+540）水毁恢复工程 |  |  | 货币单位：人民币元
清单 第100章 总则
子目号 | 子目名称 | 单位 | 数量 | 单价 | 合价
102-1 | 竣工文件 | 总额 | 1 |  | 0
102-2 | 施工环保费 | 总额 | 1 |  | 0
102-3 | 安全生产费 | 总额 | 1 |  | 0
103-1 | 临时道路修建、养护与拆除（包括原道路的养护费和水利部门等配合协调费及交通导改) | 总额 | 1 |  | 0
104-1 | 承包人驻地建设 | 总额 | 1 |  | 0
清单 第100章 合计 人民币 |  |  | 0 |  | 元
清单 第600章 安全设施及预埋管线
子目号 | 子目名称 | 单位 | 数量 | 单价 | 合价
611-2 | 泵站屋顶工程
-a | 彩钢板维修屋顶 | m2 | 676 |  | 0
清单 第600章 合计 人民币 |  |  | 0 |  | 元
工程量清单汇总表
工程名称： | 房山区房琉路-石楼泵站（K2+540）水毁恢复工程 |  |  |  | 货币单位：人民币元
序号 | 章次 | 科 目 名 称 |  |  | 金额（元）
1 | 100 | 总则 |  |  | 0
2 | 200 | 路基
3 | 300 | 路面
4 | 400 | 桥梁、涵洞
5 | 500 | 隧道
6 | 600 | 安全设施及预埋管线 |  |  | 0
7 | 700 | 绿化及环境保护
8 | 第100章至第700章清单合计 |  |  |  | 0
9 | 已包含在清单合计中材料、工程设备、专业工程暂估价合计
10 | 已包含在清单合计中的安全生产费(非竞争性部分) |  |  |  | 4181
11 | 清单合计减去材料、工程设备、专业工程暂估价、安全生产费（非竞争性部分）合计(8-9-10=11)（评标价） |  |  |  | -4181
12 | 投标价（=8） |  |  |  | 0

## 16-房窑路-窦店泵房（K10+653）
工程量清单
工程名称： | 房山区房窑路-窦店泵房（K10+653）水毁恢复工程 |  |  | 货币单位：人民币元
清单 第100章 总则
子目号 | 子目名称 | 单位 | 数量 | 单价 | 合价
102-1 | 竣工文件 | 总额 | 1 |  | 0
102-2 | 施工环保费 | 总额 | 1 |  | 0
102-3 | 安全生产费 | 总额 | 1 |  | 0
103-1 | 临时道路修建、养护与拆除（包括原道路的养护费和水利部门等配合协调费及交通导改) | 总额 | 1 |  | 0
104-1 | 承包人驻地建设 | 总额 | 1 |  | 0
清单 第100章 合计 人民币 |  |  | 0 |  | 元
清单 第600章 安全设施及预埋管线
子目号 | 子目名称 | 单位 | 数量 | 单价 | 合价
609-1 | 工艺设备
-b | 潜水泵（250WQ720-12-37） | 套 | 3 |  | 0
609-2 | 工艺管道
-a2 | 法兰盘 DN250 | 套 | 3 |  | 0
-f1 | 焊接钢管 DN300 | m | 3 |  | 0
610-1 | 电力设备
-b1 | 控制柜（37kW） | 台 | 3 |  | 0
-c | 自动耦合（GAK250） | 套 | 3 |  | 0
611-3 | 泵站站场工程
-a | 二灰底基层 厚330mm | m3 | 6.6 |  | 0
-b | 水泥混凝土 厚180mm | m3 | 3.6 |  | 0
清单 第600章 合计 人民币 |  |  | 0 |  | 元
工程量清单汇总表
工程名称： | 房山区房窑路-窦店泵房（K10+653）水毁恢复工程 |  |  |  | 货币单位：人民币元
序号 | 章次 | 科 目 名 称 |  |  | 金额（元）
1 | 100 | 总则 |  |  | 0
2 | 200 | 路基
3 | 300 | 路面
4 | 400 | 桥梁、涵洞
5 | 500 | 隧道
6 | 600 | 安全设施及预埋管线 |  |  | 0
7 | 700 | 绿化及环境保护
8 | 第100章至第700章清单合计 |  |  |  | 0
9 | 已包含在清单合计中材料、工程设备、专业工程暂估价合计
10 | 已包含在清单合计中的安全生产费(非竞争性部分) |  |  |  | 3673
11 | 清单合计减去材料、工程设备、专业工程暂估价、安全生产费（非竞争性部分）合计(8-9-10=11)（评标价） |  |  |  | -3673
12 | 投标价（=8） |  |  |  | 0

## 17-黄良路-纸房泵站（K17+600）
工程量清单
工程名称： | 房山区黄良路-纸房泵站（K17+600）水毁恢复工程 |  |  | 货币单位：人民币元
清单 第100章 总则
子目号 | 子目名称 | 单位 | 数量 | 单价 | 合价
102-1 | 竣工文件 | 总额 | 1 |  | 0
102-2 | 施工环保费 | 总额 | 1 |  | 0
102-3 | 安全生产费 | 总额 | 1 |  | 0
103-1 | 临时道路修建、养护与拆除（包括原道路的养护费和水利部门等配合协调费及交通导改) | 总额 | 1 |  | 0
104-1 | 承包人驻地建设 | 总额 | 1 |  | 0
清单 第100章 合计 人民币 |  |  | 0 |  | 元
清单 第600章 安全设施及预埋管线
子目号 | 子目名称 | 单位 | 数量 | 单价 | 合价
609-1 | 工艺设备
-a | 混流泵300HW-8A-45KW | 套 | 2 |  | 0
-a1 | 混流泵400HW-8A-55KW | 套 | 1 |  | 0
609-2 | 工艺管道
-a4 | 法兰盘 DN300 | 套 | 4 |  | 0
-a5 | 法兰盘 DN400 | 套 | 8 |  | 0
-a6 | 法兰盘 DN500 | 套 | 4 |  | 0
-a7 | 手动闸阀 ND400 | 件 | 2 |  | 0
-a8 | 手动闸阀 ND500 | 件 | 1 |  | 0
-b1 | 异径管 DN300×DN400 | 件 | 4 |  | 0
-b2 | 异径管 DN400×DN500 | 件 | 1 |  | 0
-e1 | 90°弯头 DN500 | 件 | 1 |  | 0
-e2 | 45°弯头 DN500 | 件 | 1 |  | 0
-f2 | 焊接钢管 DN400 | m | 4 |  | 0
-f3 | 焊接钢管 DN500 | m | 5 |  | 0
610-1 | 电力设备
-a | 柴油发电机组 250KVA | 台 | 1 |  | 0
-b | 控制柜（55kw） | 台 | 3 |  | 0
610-2 | 电力管线
-a | 电缆（4×50平方） | m | 78 |  | 0
清单 第600章 合计 人民币 |  |  | 0 |  | 元
工程量清单汇总表
工程名称： | 房山区黄良路-纸房泵站（K17+600）水毁恢复工程 |  |  |  | 货币单位：人民币元
序号 | 章次 | 科 目 名 称 |  |  | 金额（元）
1 | 100 | 总则 |  |  | 0
2 | 200 | 路基
3 | 300 | 路面
4 | 400 | 桥梁、涵洞
5 | 500 | 隧道
6 | 600 | 安全设施及预埋管线 |  |  | 0
7 | 700 | 绿化及环境保护
8 | 第100章至第700章清单合计 |  |  |  | 0
9 | 已包含在清单合计中材料、工程设备、专业工程暂估价合计
10 | 已包含在清单合计中的安全生产费(非竞争性部分) |  |  |  | 6794
11 | 清单合计减去材料、工程设备、专业工程暂估价、安全生产费（非竞争性部分）合计(8-9-10=11)（评标价） |  |  |  | -6794
12 | 投标价（=8） |  |  |  | 0

## 18-岳琉路-水泥厂泵站（K11+900）
工程量清单
工程名称： | 房山区岳琉路-水泥厂泵站（K11+900）水毁恢复工程 |  |  | 货币单位：人民币元
清单 第100章 总则
子目号 | 子目名称 | 单位 | 数量 | 单价 | 合价
102-1 | 竣工文件 | 总额 | 1 |  | 0
102-2 | 施工环保费 | 总额 | 1 |  | 0
102-3 | 安全生产费 | 总额 | 1 |  | 0
103-1 | 临时道路修建、养护与拆除（包括原道路的养护费和水利部门等配合协调费及交通导改) | 总额 | 1 |  | 0
104-1 | 承包人驻地建设 | 总额 | 1 |  | 0
清单 第100章 合计 人民币 |  |  | 0 |  | 元
清单 第300章 路面
子目号 | 子目名称 | 单位 | 数量 | 单价 | 合价
309-4 | 路面恢复
-a | 破坏路面恢复 | m2 | 105 |  | 0
314-9 | 泵站排水
-a | D=500mm雨水口连接管 | m | 3 |  | 0
-b | φ700球墨铸铁重型井盖 | 件 | 3 |  | 0
-c | 检查井加固 | 座 | 3 |  | 0
清单 第300章 合计 人民币 |  |  | 0 |  | 元
清单 第600章 安全设施及预埋管线
子目号 | 子目名称 | 单位 | 数量 | 单价 | 合价
609-1 | 工艺设备
-b1 | 潜水泵（350WQ1100-10-45） | 套 | 3 |  | 0
609-2 | 工艺管道
-a3 | 法兰盘 DN350 | 套 | 3 |  | 0
-f3 | 焊接钢管 DN500 | m | 3 |  | 0
610-1 | 电力设备
-b | 控制柜（45kW） | 台 | 1 |  | 0
-c1 | 自动耦合（GAK350） | 套 | 1 |  | 0
611-3 | 泵站站场工程
-a | 二灰底基层 厚330mm | m3 | 6.6 |  | 0
-b | 水泥混凝土 厚180mm | m3 | 3.6 |  | 0
清单 第600章 合计 人民币 |  |  | 0 |  | 元
工程量清单汇总表
工程名称： | 房山区岳琉路-水泥厂泵站（K11+900）水毁恢复工程 |  |  |  | 货币单位：人民币元
序号 | 章次 | 科 目 名 称 |  |  | 金额（元）
1 | 100 | 总则 |  |  | 0
2 | 200 | 路基
3 | 300 | 路面 |  |  | 0
4 | 400 | 桥梁、涵洞
5 | 500 | 隧道
6 | 600 | 安全设施及预埋管线 |  |  | 0
7 | 700 | 绿化及环境保护
8 | 第100章至第700章清单合计 |  |  |  | 0
9 | 已包含在清单合计中材料、工程设备、专业工程暂估价合计
10 | 已包含在清单合计中的安全生产费(非竞争性部分) |  |  |  | 4184
11 | 清单合计减去材料、工程设备、专业工程暂估价、安全生产费（非竞争性部分）合计(8-9-10=11)（评标价） |  |  |  | -4184
12 | 投标价（=8） |  |  |  | 0

## 19-岳琉路-李庄泵站（K9+128）
工程量清单
工程名称： | 房山区岳琉路-李庄泵站（K9+128）水毁恢复工程 |  |  | 货币单位：人民币元
清单 第100章 总则
子目号 | 子目名称 | 单位 | 数量 | 单价 | 合价
102-1 | 竣工文件 | 总额 | 1 |  | 0
102-2 | 施工环保费 | 总额 | 1 |  | 0
102-3 | 安全生产费 | 总额 | 1 |  | 0
103-1 | 临时道路修建、养护与拆除（包括原道路的养护费和水利部门等配合协调费及交通导改) | 总额 | 1 |  | 0
104-1 | 承包人驻地建设 | 总额 | 1 |  | 0
清单 第100章 合计 人民币 |  |  | 0 |  | 元
清单 第600章 安全设施及预埋管线
子目号 | 子目名称 | 单位 | 数量 | 单价 | 合价
609-1 | 工艺设备
-b | 潜水泵（250WQ720-12-37） | 套 | 3 |  | 0
609-2 | 工艺管道
-a2 | 法兰盘 DN250 | 套 | 3 |  | 0
-f1 | 焊接钢管 DN300 | m | 3 |  | 0
-g | 拍门 DN300 | 件 | 3 |  | 0
610-1 | 电力设备
-b1 | 控制柜（37kW） | 台 | 3 |  | 0
-c | 自动耦合（GAK250） | 套 | 2 |  | 0
611-1 | 泵站门窗工程
-a | 双开平板钢门 4000mm×2200mm | 扇 | 1 |  | 0
-c5 | 塑钢门窗 1500mm×1500mm | 扇 | 3 |  | 0
-c6 | 塑钢门窗 500mm×1500mm | 扇 | 1 |  | 0
-c7 | 双玻塑钢门 1000mm×2500mm | 扇 | 2 |  | 0
611-3 | 泵站站场工程
-c | 砖砌大门垛 500mm×500mm×3200mm | 个 | 2 |  | 0
清单 第600章 合计 人民币 |  |  | 0 |  | 元
工程量清单汇总表
工程名称： | 房山区岳琉路-李庄泵站（K9+128）水毁恢复工程 |  |  |  | 货币单位：人民币元
序号 | 章次 | 科 目 名 称 |  |  | 金额（元）
1 | 100 | 总则 |  |  | 0
2 | 200 | 路基
3 | 300 | 路面
4 | 400 | 桥梁、涵洞
5 | 500 | 隧道
6 | 600 | 安全设施及预埋管线 |  |  | 0
7 | 700 | 绿化及环境保护
8 | 第100章至第700章清单合计 |  |  |  | 0
9 | 已包含在清单合计中材料、工程设备、专业工程暂估价合计
10 | 已包含在清单合计中的安全生产费(非竞争性部分) |  |  |  | 4132
11 | 清单合计减去材料、工程设备、专业工程暂估价、安全生产费（非竞争性部分）合计(8-9-10=11)（评标价） |  |  |  | -4132
12 | 投标价（=8） |  |  |  | 0

## 20-立西路-立教泵站（K1+044）
工程量清单
工程名称： | 房山区立西路-立教泵站（K1+044）水毁恢复工程 |  |  | 货币单位：人民币元
清单 第100章 总则
子目号 | 子目名称 | 单位 | 数量 | 单价 | 合价
102-1 | 竣工文件 | 总额 | 1 |  | 0
102-2 | 施工环保费 | 总额 | 1 |  | 0
102-3 | 安全生产费 | 总额 | 1 |  | 0
103-1 | 临时道路修建、养护与拆除（包括原道路的养护费和水利部门等配合协调费及交通导改) | 总额 | 1 |  | 0
104-1 | 承包人驻地建设 | 总额 | 1 |  | 0
清单 第100章 合计 人民币 |  |  | 0 |  | 元
清单 第600章 安全设施及预埋管线
子目号 | 子目名称 | 单位 | 数量 | 单价 | 合价
609-1 | 工艺设备及管道
-d1 | 液位传感器维修（4-20ma） | 套 | 1 |  | 0
-g | 风机维修 | 台 | 2 |  | 0
611-1 | 泵站门窗工程
-b2 | 双玻钢塑门 900mm×2500mm | 扇 | 1 |  | 0
-c4 | 塑钢门窗 1500mm×1500mm | 扇 | 2 |  | 0
清单 第600章 合计 人民币 |  |  | 0 |  | 元
工程量清单汇总表
工程名称： | 房山区立西路-立教泵站（K1+044）水毁恢复工程 |  |  |  | 货币单位：人民币元
序号 | 章次 | 科 目 名 称 |  |  | 金额（元）
1 | 100 | 总则 |  |  | 0
2 | 200 | 路基
3 | 300 | 路面
4 | 400 | 桥梁、涵洞
5 | 500 | 隧道
6 | 600 | 安全设施及预埋管线 |  |  | 0
7 | 700 | 绿化及环境保护
8 | 第100章至第700章清单合计 |  |  |  | 0
9 | 已包含在清单合计中材料、工程设备、专业工程暂估价合计
10 | 已包含在清单合计中的安全生产费(非竞争性部分) |  |  |  | 227
11 | 清单合计减去材料、工程设备、专业工程暂估价、安全生产费（非竞争性部分）合计(8-9-10=11)（评标价） |  |  |  | -227
12 | 投标价（=8） |  |  |  | 0

## 21-长阳路（K8+100-K9+200）
工程量清单
工程名称： | 房山区长阳路（K8+100-K9+200）水毁恢复工程 |  |  | 货币单位：人民币元
清单 第100章 总则
子目号 | 子目名称 | 单位 | 数量 | 单价 | 合价
102-1 | 竣工文件 | 总额 | 1 |  | 0
102-2 | 施工环保费 | 总额 | 1 |  | 0
102-3 | 安全生产费 | 总额 | 1 |  | 0
103-1 | 临时道路修建、养护与拆除（包括原道路的养护费和水利部门等配合协调费及交通导改) | 总额 | 1 |  | 0
104-1 | 承包人驻地建设 | 总额 | 1 |  | 0
清单 第100章 合计 人民币 |  |  | 0 |  | 元
清单 第200章 路 基
子目号 | 子目名称 | 单位 | 数量 | 单价 | 合价
202-4 | 铣刨旧路面
-a | 铣刨沥青面层 厚10cm | m2 | 1470 |  | 0
-b | 铣刨现况基层 厚36cm | m2 | 1470 |  | 0
清单 第200章 合计 人民币 |  |  | 0 |  | 元
清单 第300章 路面
子目号 | 子目名称 | 单位 | 数量 | 单价 | 合价
305-1 | 石灰粉煤灰稳定碎石基层及底基层
-a | 二灰碎石基层 18cm | m2 | 1520 |  | 0
308-1 | 透层
-a | 乳化沥青透层 | m2 | 1520 |  | 0
308-2 | 粘层
-a | 改性乳化沥青粘层 | m2 | 1520 |  | 0
308-3 | 封层
-a | 下封层 | m2 | 1520 |  | 0
309-1 | 细粒式沥青混凝土
-a | AC-13C 4cm | m2 | 1520 |  | 0
309-3 | 粗粒式沥青混凝土
-a | AC-20C 6cm | m2 | 1520 |  | 0
314-8 | 路面排水
-a | 偏沟式双篦雨水口 | 个 | 36 |  | 0
-b | D=500混凝土管 | m | 175 |  | 0
-b1 | D=600混凝土管 | m | 210 |  | 0
-b2 | D=800混凝土管 | m | 219 |  | 0
-c | 检查井12S522-21（Φ1100） | 个 | 11 |  | 0
-c1 | 检查井12S522-21（Φ1300） | 个 | 8 |  | 0
-c2 | 检查井12S522-49 | 个 | 1 |  | 0
清单 第300章 合计 人民币 |  |  | 0 |  | 元
工程量清单汇总表
工程名称： | 房山区长阳路（K8+100-K9+200）水毁恢复工程 |  |  |  | 货币单位：人民币元
序号 | 章次 | 科 目 名 称 |  |  | 金额（元）
1 | 100 | 总则 |  |  | 0
2 | 200 | 路基 |  |  | 0
3 | 300 | 路面 |  |  | 0
4 | 400 | 桥梁、涵洞
5 | 500 | 隧道
6 | 600 | 安全设施及预埋管线
7 | 700 | 绿化及环境保护
8 | 第100章至第700章清单合计 |  |  |  | 0
9 | 已包含在清单合计中材料、工程设备、专业工程暂估价合计
10 | 已包含在清单合计中的安全生产费(非竞争性部分) |  |  |  | 9728
11 | 清单合计减去材料、工程设备、专业工程暂估价、安全生产费（非竞争性部分）合计(8-9-10=11)（评标价） |  |  |  | -9728
12 | 投标价（=8） |  |  |  | 0

## 22-长阳路-长阳泵站（K0+758）
工程量清单
工程名称： | 房山区长阳路-长阳泵站（K0+758）水毁恢复工程 |  |  | 货币单位：人民币元
清单 第100章 总则
子目号 | 子目名称 | 单位 | 数量 | 单价 | 合价
102-1 | 竣工文件 | 总额 | 1 |  | 0
102-2 | 施工环保费 | 总额 | 1 |  | 0
102-3 | 安全生产费 | 总额 | 1 |  | 0
103-1 | 临时道路修建、养护与拆除（包括原道路的养护费和水利部门等配合协调费及交通导改) | 总额 | 1 |  | 0
104-1 | 承包人驻地建设 | 总额 | 1 |  | 0
清单 第100章 合计 人民币 |  |  | 0 |  | 元
清单 第200章 路 基
子目号 | 子目名称 | 单位 | 数量 | 单价 | 合价
209-1 | 砌体挡土墙
-a | 泵站外挡墙恢复 | m | 6 |  | 0
清单 第200章 合计 人民币 |  |  | 0 |  | 元
清单 第300章 路面
子目号 | 子目名称 | 单位 | 数量 | 单价 | 合价
309-4 | 路面恢复
-a | 道路路面恢复 | m2 | 15 |  | 0
314-9 | 泵站排水
-d | 偏沟式多篦雨水口 | 个 | 2 |  | 0
清单 第300章 合计 人民币 |  |  | 0 |  | 元
清单 第600章 安全设施及预埋管线
子目号 | 子目名称 | 单位 | 数量 | 单价 | 合价
609-1 | 工艺设备
-b1 | 潜水泵（150WQ250-13-15） | 台 | 2 |  | 0
-f | 电动葫芦 3t CD1 | 台 | 1 |  | 0
609-2 | 工艺管道
-a | 法兰盘 DN150 | 件 | 4 |  | 0
-a1 | 法兰盘 DN200 | 件 | 12 |  | 0
-b | 同心异径管 DN150×DN200 | 件 | 2 |  | 0
-c | 防水套管 DN200 A型柔性 | 件 | 2 |  | 0
-c1 | 防水套管 DN500 A型刚性 | 件 | 1 |  | 0
-d | 可曲挠橡胶接头 DN200 | 件 | 2 |  | 0
-e | 90°弯头 DN200 | 件 | 2 |  | 0
-f | 焊接钢管 DN200 | m | 80 |  | 0
-h | 焊接钢格栅 500×500 | 件 | 1 |  | 0
-i | 钢筋混凝土管 D=500 | m | 1 |  | 0
-j | 不锈钢栏杆 高1100mm | m | 5.5 |  | 0
610-1 | 电力设备
-b2 | 控制柜（15kW） | 台 | 1 |  | 0
-c1 | 自动耦合（GAK-150） | 套 | 2 |  | 0
610-2 | 电力管线
-a1 | 电缆（YJV-4×16平方） | m | 80 |  | 0
-a2 | 控制电缆（（YJV-4×2.5平方）） | m | 40 |  | 0
611-1 | 泵房门窗工程
-a | 双开平板钢门 4000mm×2200mm | 扇 | 1 |  | 0
-b | 中空双玻塑钢门 980mm×2700mm | 扇 | 1 |  | 0
-b1 | 中空双玻塑钢门 1500mm×2700mm | 扇 | 1 |  | 0
-c | 中空双玻塑钢窗 1000mm×1800mm | 扇 | 1 |  | 0
-c1 | 中空双玻塑钢窗 1200mm×1800mm | 扇 | 6 |  | 0
-c2 | 中空双玻塑钢窗 900mm×1500mm | 扇 | 2 |  | 0
-c3 | 中空双玻塑钢窗 1200mm×1200mm | 扇 | 2 |  | 0
611-2 | 泵站屋顶工程
-a | 彩钢板维修屋顶 | m2 | 86 |  | 0
611-3 | 泵站站场工程
-a | 二灰底基层 厚330mm | m3 | 107.25 |  | 0
-b | 水泥混凝土 厚180mm | m3 | 58.5 |  | 0
-c | 砖砌大门垛 500mm×500mm×3200mm | 个 | 2 |  | 0
611-4 | 泵井工程
-a | 提升泵井 | 座 | 1 |  | 0
清单 第600章 合计 人民币 |  |  | 0 |  | 元
工程量清单汇总表
工程名称： | 房山区长阳路-长阳泵站（K0+758）水毁恢复工程 |  |  |  | 货币单位：人民币元
序号 | 章次 | 科 目 名 称 |  |  | 金额（元）
1 | 100 | 总则 |  |  | 0
2 | 200 | 路基 |  |  | 0
3 | 300 | 路面 |  |  | 0
4 | 400 | 桥梁、涵洞
5 | 500 | 隧道
6 | 600 | 安全设施及预埋管线 |  |  | 0
7 | 700 | 绿化及环境保护
8 | 第100章至第700章清单合计 |  |  |  | 0
9 | 已包含在清单合计中材料、工程设备、专业工程暂估价合计
10 | 已包含在清单合计中的安全生产费(非竞争性部分) |  |  |  | 5557
11 | 清单合计减去材料、工程设备、专业工程暂估价、安全生产费（非竞争性部分）合计(8-9-10=11)（评标价） |  |  |  | -5557
12 | 投标价（=8） |  |  |  | 0

## 汇总表
工程量清单汇总表 | [10 empty] | 工程量清单汇总表 | [10 empty] | 工程量清单汇总表
工程名称：房山区水毁恢复工程第2标段 | [8 empty] | 货币单位：人民币元 |  | 工程名称：房山区水毁恢复工程第2标段 | [8 empty] | 货币单位：人民币元 |  | 工程名称：房山区水毁恢复工程第2标段 | [7 empty] | 货币单位：人民币元
序号 | 章次 | 科 目 名 称 | 金额（元） | [7 empty] | 序号 | 章次 | 科 目 名 称 | 金额（元） | [7 empty] | 序号 | 章次 | 科 目 名 称 | 金额（元）
|  |  | 京深路（K28+700-K29+100） | 京周路（K45+760-K45+857） | 周张路（K13+620） | 岳下路（K0+000-K0+500） | 十大路（K5+131） | 良坨路支线（K0+700） | 紫码路支线（K0+300-K1+400） | 长硫路（K1+750） |  |  |  | 下圣路（K1+245） | 新泗路（K8+006） | 新泗路（K10+395） | 瓦梨路（K0+570） | 良常路（K2+900） | 房琉路-二站泵站（K6+400） | 房琉路-石楼泵站（K2+540） | 房窑路-窦店泵房（K10+653） |  |  |  | 黄良路-纸房泵站（K17+600） | 岳琉路-水泥厂泵站（K11+900） | 岳琉路-李庄泵站（K9+128） | 立西路-立教泵站（K1+044） | 长阳路（K8+100-K9+200） | 长阳路-长阳泵站（K0+758） | 合计
1 | 100 | 总则 | 0 | 0 | 0 | 0 | 0 | 0 | 0 | 0 | 1 | 100 | 总则 | 0 | 0 | 0 | 0 | 0 | 0 | 0 | 0 | 1 | 100 | 总则 | 0 | 0 | 0 | 0 | 0 | 0 | 0
2 | 200 | 路基 | 0 | 0 | 0 | 0 | 0 | 0 | 0 | 0 | 2 | 200 | 路基 | 0 | 0 | 0 | 0 | 0 |  |  |  | 2 | 200 | 路基 |  |  |  |  | 0 | 0 | 0
3 | 300 | 路面 | 0 |  |  | 0 | 0 | 0 | 0 |  | 3 | 300 | 路面 | 0 | 0 |  |  | 0 |  |  |  | 3 | 300 | 路面 |  | 0 |  |  | 0 | 0 | 0
4 | 400 | 桥梁、涵洞 | [5 empty] | 0 |  |  | 4 | 400 | 桥梁、涵洞 | [8 empty] | 4 | 400 | 桥梁、涵洞 | [6 empty] | 0
5 | 500 | 隧道 | [8 empty] | 5 | 500 | 隧道 | [8 empty] | 5 | 500 | 隧道
6 | 600 | 安全设施及预埋管线 | [8 empty] | 6 | 600 | 安全设施及预埋管线 | [5 empty] | 0 | 0 | 0 | 6 | 600 | 安全设施及预埋管线 | 0 | 0 | 0 | 0 |  | 0 | 0
7 | 700 | 绿化及环境保护 | [8 empty] | 7 | 700 | 绿化及环境保护 | [8 empty] | 7 | 700 | 绿化及环境保护
8 | 第100章至第700章清单合计 |  | 0 | 0 | 0 | 0 | 0 | 0 | 0 | 0 | 8 | 第100章至第700章清单合计 |  | 0 | 0 | 0 | 0 | 0 | 0 | 0 | 0 | 8 | 第100章至第700章清单合计 |  | 0 | 0 | 0 | 0 | 0 | 0 | 0
9 | 已包含在清单合计中材料、工程设备、专业工程暂估价合计 | [9 empty] | 9 | 已包含在清单合计中材料、工程设备、专业工程暂估价合计 | [9 empty] | 9 | 已包含在清单合计中材料、工程设备、专业工程暂估价合计
10 | 已包含在清单合计中的安全生产费(非竞争性部分) |  | 5421 | 470 | 11 | 13509 | 4080 | 8369 | 8368 | 48 | 10 | 已包含在清单合计中的安全生产费(非竞争性部分) |  | 6266 | 7512 | 407 | 7075 | 2481 | 3108 | 4181 | 3673 | 10 | 已包含在清单合计中的安全生产费(非竞争性部分) |  | 6794 | 4184 | 4132 | 227 | 9728 | 5557 | 105601
11 | 清单合计减去材料、工程设备、专业工程暂估价、安全生产费（非竞争性部分）合计(8-9-10=11)（评标价） |  | -5421 | -470 | -11 | -13509 | -4080 | -8369 | -8368 | -48 | 11 | 清单合计减去材料、工程设备、专业工程暂估价、安全生产费（非竞争性部分）合计(8-9-10=11)（评标价） |  | -6266 | -7512 | -407 | -7075 | -2481 | -3108 | -4181 | -3673 | 11 | 清单合计减去材料、工程设备、专业工程暂估价、安全生产费（非竞争性部分）合计(8-9-10=11)（评标价） |  | -6794 | -4184 | -4132 | -227 | -9728 | -5557 | -105601
12 | 投标价（=8） |  | 0 | 0 | 0 | 0 | 0 | 0 | 0 | 0 | 12 | 投标价（=8） |  | 0 | 0 | 0 | 0 | 0 | 0 | 0 | 0 | 12 | 投标价（=8） |  | 0 | 0 | 0 | 0 | 0 | 0 | 0