## 第100章
工程量清单
工程名称： | 房山区长阳路(K6+720-K7+820)道路中修工程 |  |  | 货币单位：人民币元
清单 第100章 总则
子目号 | 子目名称 | 单位 | 数量 | 单价 | 合价
102-1 | 竣工文件 | 总额 | 1 |  | 0
102-2 | 施工环保费 | 总额 | 1 |  | 0
102-3 | 安全生产费 | 总额 | 1 |  | 0
103-1 | 临时道路修建、养护与拆除 | 总额 | 1 |  | 0
103-6 | 交通导改 | 总额 | 1 |  | 0
104-1 | 承包人驻地建设 | 总额 | 1 |  | 0
清单 第100章 合计 人民币 |  |  | 0 |  | 元

## 第200章
工程量清单
工程名称： | 房山区长阳路(K6+720-K7+820)道路中修工程 |  |  | 货币单位：人民币元
清单 第200章 路 基
子目号 | 子目名称 | 单位 | 数量 | 单价 | 合价
202-1 | 清理与掘除
-a | 清理垃圾 | m3 | 3300 |  | 0
202-2 | 挖除路面结构
-a | 清除路面结构 厚5cm | m2 | 434 |  | 0
-b | 清除旧路基层 厚32cm | m2 | 478 |  | 0
202-4 | 铣刨旧路
-a | 铣刨旧路面层 2cm | m2 | 16000 |  | 0
205-1 | 软土地基处理
-l | 土工格栅 | m2 | 80 |  | 0
清单 第200章 合计 人民币 |  |  | 0 |  | 元

## 第300章
工程量清单
工程名称： | 房山区长阳路(K6+720-K7+820)道路中修工程 |  |  | 货币单位：人民币元
清单 第300章 路面
子目号 | 子目名称 | 单位 | 数量 | 单价 | 合价
305-1 | 石灰粉煤灰稳定碎石基层
-a | 厚16cm | m2 | 6067 |  | 0
308-1 | 改性乳化沥青透层 | m2 | 3033.5 |  | 0
308-2 | 改性乳化沥青粘层 | m2 | 15655 |  | 0
308-3 | 改性乳化沥青下封层 | m2 | 3033.5 |  | 0
309-2 | 温拌中粒式沥青混凝土
-a | WAC-16C 厚5cm | m2 | 16514 |  | 0
313-5 | 混凝土预制块路缘石
-a | 乙1型路缘石 | m | 600 |  | 0
清单 第300章 合计 人民币 |  |  | 0 |  | 元

## 第600章
工程量清单
工程名称： | 房山区长阳路(K6+720-K7+820)道路中修工程 |  |  | 货币单位：人民币元
清单 第600章 安全设施及预埋管线
子目号 | 子目名称 | 单位 | 数量 | 单价 | 合价
605-1 | 热熔型涂料路面标线
-a | 热熔标线 | m2 | 675 |  | 0
清单 第600章 合计 人民币 |  |  | 0 |  | 元

## 汇总表
工程量清单汇总表
工程名称：房山区长阳路(K6+720-K7+820)道路中修工程 |  |  | 货币单位：人民币元
序号 | 章次 | 科 目 名 称 | 金额（元）
1 | 100 | 总则 | 0
2 | 200 | 路基 | 0
3 | 300 | 路面 | 0
4 | 400 | 桥梁、涵洞
5 | 500 | 隧道
6 | 600 | 安全设施及预埋管线 | 0
7 | 700 | 绿化及环境保护
8 | 第100章至第700章清单合计 |  | 0
9 | 已包含在清单合计中材料、工程设备、专业工程暂估价合计
10 | 已包含在清单合计中的安全生产费(非竞争性部分) |  | 24762
11 | 清单合计减去材料、工程设备、专业工程暂估价、安全生产费（非竞争性部分）合计(8-9-10=11)（评标价） |  | -24762
12 | 按上项（11）金额的5%作为不可预见因素的暂定金额 |  | -1238
13 | 投标价（8+12=13） |  | -1238