## 第100章
工程量清单
工程名称： | 房山区阎河路坨里2#桥（K8+172）中修工程 |  |  | 货币单位：人民币元
清单 第100章 总则
子目号 | 子目名称 | 单位 | 数量 | 单价 | 合价
102-1 | 竣工文件 | 总额 | 1 |  | 0
102-2 | 施工环保费 | 总额 | 1 |  | 0
102-3 | 安全生产费 | 总额 | 1 |  | 0
103-1 | 临时道路修建、养护与拆除（包括原道路的养护费和交通、水利等部门的配合协调费） | 总额 | 1 |  | 0
104-1 | 承包人驻地建设 | 总额 | 1 |  | 0
清单 第100章 合计 人民币 |  |  | 0 |  | 元

## 第200章
工程量清单
工程名称： | 房山区阎河路坨里2#桥（K8+172）中修工程 |  |  | 货币单位：人民币元
第200章 路基
子目号 | 子目名称 | 单位 | 数量 | 单价 | 合价
202-3 | 拆除结构物
-a | 拆除旧桥混凝土 | m3 | 35.6 |  | 0
202-4 | 铣刨旧沥青路面
-a | 厚10cm | m2 | 1231.4 |  | 0
203-1 | 路基挖方
-d | 清除淤泥 | m3 | 648 |  | 0
209-1 | 砌体挡土墙
-a | 修复M7.5浆砌片石 | m3 | 50 |  | 0
清单 第200章 合计 人民币 |  |  | 0 |  | 元

## 第300章
工程量清单
工程名称： | 房山区阎河路坨里2#桥（K8+172）中修工程 |  |  | 货币单位：人民币元
第300章 路面
子目号 | 子目名称 | 单位 | 数量 | 单价 | 合价
308-1 | 乳化沥青透层 | m2 | 875 |  | 0
308-2 | 改性乳化沥青粘层 | m2 | 1231.4 |  | 0
309-1 | 细粒式沥青混凝土
-a | WAC-13C 厚4cm | m2 | 1231.4 |  | 0
309-2 | 中粒式沥青混凝土
-a | WAC-20C 厚6cm | m2 | 1231.4 |  | 0
313-5 | 混凝土预制块路缘石
-a | 乙3路缘石 | m | 100 |  | 0
清单 第300章 合计 人民币 |  |  | 0 |  | 元

## 第400章
工程量清单
工程名称： | 房山区阎河路坨里2#桥（K8+172）中修工程 |  |  | 货币单位：人民币元
第400章 桥梁、涵洞
子目号 | 子目名称 | 单位 | 数量 | 单价 | 合价
403-3 | 上部结构钢筋 | kg | 9592.3 |  | 0
410-6 | 现浇混凝土附属结构
-a | C30钢筋砼地袱 | m3 | 11.7 |  | 0
-b | C20钢筋砼地袱 | m3 | 1.6 |  | 0
414-1 | 钢管栏杆 | m | 49.6 |  | 0
415-2 | 水泥混凝土桥面铺装
-a | C40桥面铺装混凝土 | m3 | 42.8 |  | 0
415-3 | 防水层（防水涂料） | m2 | 631.2 |  | 0
422-2 | 桥梁上部结构加固
-a | 桥梁实心板+空心板粘贴钢板 厚6mm | m2 | 266.5 |  | 0
422-3 | 混凝土裂缝处理
-a | 裂缝封闭（<0.15mm) | m | 467 |  | 0
-b | 裂缝灌浆（>0.15mm) | m | 318 |  | 0
清单 第400章 合计 人民币 |  |  | 0 |  | 元

## 汇总表
工程量清单汇总表
工程名称： |  | 房山区阎河路坨里2#桥（K8+172）中修工程 | 货币单位：人民币元
序号 | 章次 | 科 目 名 称 | 金额（元）
1 | 100 | 总则 | 0
2 | 200 | 路基 | 0
3 | 300 | 路面 | 0
4 | 400 | 桥梁、涵洞 | 0
5 | 500 | 隧道
6 | 600 | 安全设施及预埋管线
7 | 700 | 绿化及环境保护
8 | 第100章至第700章清单合计 |  | 0
9 | 已包含在清单合计中材料、工程设备、专业工程暂估价合计
10 | 非竞争性报价的部分安全生产费（投标控制价的1.5%） |  | 20841
11 | 清单合计减去材料、工程设备、专业工程暂估价、非竞争性报价的部分安全生产费（投标控制价的1.5%）合计(8-9-10=11)（评标价） |  | -20841
12 | 按上项（11）金额的5%作为不可预见因素的暂定金额 |  | -1042
13 | 投标价（8+12=13） |  | -1042