## 第100章
工程量清单
工程名称： | 昌平回龙观至海淀上地地区自行车专用路工程-交通及智能化工程 |  |  | 货币单位：人民币元
清单 第100章 总则
子目号 | 子目名称 | 单位 | 数量 | 单价 | 合价
102 | 工程管理
102-1 | 竣工文件 | 总额 | 1 |  | 0
102-2 | 施工环保费 | 总额 | 1 |  | 0
102-3 | 安全生产费 | 总额 | 1 |  | 0
104 | 承包人驻地建设
104-1 | 承包人驻地建设 | 总额 | 1 |  | 0
清单 第100章 合计 人民币 |  |  | 0 |  | 元

## 第600章
工程量清单
工程名称： | 昌平回龙观至海淀上地地区自行车专用路工程-交通及智能化工程 |  |  | 货币单位：人民币元
清单 第600章 安全设施及预埋管线
子目号 | 子目名称 | 单位 | 数量 | 单价 | 合价
602 | 护栏
602-3 | 波形梁钢护栏
-a | 路侧波形梁钢护栏 | m | 649 |  | 0
602-5 | 中央分隔带活动护栏
-a | 人行道护栏 | m | 254 |  | 0
-b | 新建机非分隔护栏（矮护栏） | m | 280 |  | 0
-c | 恢复机非分隔护栏（矮护栏） | m | 160 |  | 0
603 | 隔离栅和防落物网
603-2 | 编织网隔离栅 | m | 347 |  | 0
604 | 道路交通标志
604-1 | 单柱式交通标志
-a | 单柱式 1.2m*1.7m(LED主动发光牌面) | 套 | 36 |  | 0
-b | 单柱式 1.5m*3.0m(铝反光牌面) | 套 | 11 |  | 0
-c | 单柱式 2*(1.2m*0.4m)(铝反光牌面) | 套 | 28 |  | 0
604-4 | 门架式交通标志
-a | 限高门架 | 处 | 14 |  | 0
-b | 龙门架 | 处 | 2 |  | 0
-c | 重型限高门架 | 处 | 2 |  | 0
604-5 | 单悬臂式交通标志
-a | 单悬臂式 三角形△700(LED主动发光牌面) | 套 | 19 |  | 0
-b | 单悬臂式 圆形φ600(LED主动发光牌面) | 套 | 11 |  | 0
-c | 单悬臂式 2*(400mm*220mm)(LED主动发光牌面) | 套 | 26 |  | 0
-d | 单悬臂式 圆形φ800(铝反光牌面) | 套 | 9 |  | 0
-e | 单悬臂式 2*A800mm(铝反光牌面) | 套 | 3 |  | 0
-f | 单悬臂式 400mm*600mm(铝反光牌面) | 套 | 2 |  | 0
604-11 | 防撞桶
-a | 柔性防撞(消能桶) | 个 | 400 |  | 0
604-14 | 不锈钢阻车桩(间距1.2m) | 个 | 96 |  | 0
605 | 道路交通标线
605-1 | 热熔型涂料路面标线
-a | 热熔标线 | m2 | 3231.865 |  | 0
-b | 震动标线 | m2 | 22.56 |  | 0
605-9 | 铲除原有路面标线
-a | 铲除路面标线 | m2 | 476.8 |  | 0
-b | 铲除导向箭头 6m | 个 | 14 |  | 0
-c | 铲除自行车地面标识 | 个 | 2 |  | 0
605-10 | 路面标识
-a | 导向箭头 6m | 个 | 14 |  | 0
-b | 导向箭头 1.5m | 个 | 211 |  | 0
-c | 自行车地面标识 1.5m | 个 | 18 |  | 0
-d | 地面文字(0-12,12-24,字高2m) | 组 | 23 |  | 0
-e | 地面文字(出口,字高2m) | 组 | 17 |  | 0
清单 第600章 合计 人民币 |  |  | 0 |  | 元

## 第800章
工程量清单
工程名称： | 昌平回龙观至海淀上地地区自行车专用路工程-交通及智能化工程 |  |  |  |  | 货币单位：人民币元
清单 800章 管理、养护设施
编号 | 名称 | 单位 | 数量 | 单价 | 合价 | 备注
802 | 监控系统
1 | 高清网络枪机（带云台） | 盏 | 9 |  | 0 | 超低照度200万像素； 1/2.8英寸CMOS；电动变焦2.7mm-13.5mm； 支持H.265、H.264、MJPEG视频编码格式，可三码流同时输出； 最低照度彩色模式0.002lux，黑白模式0.0002 lux； 支持主码流最高1920x1080@30fps； 支持DC12V/POE供电。
2 | 高清网络枪机 | 盏 | 10 |  | 0 | 超低照度200万像素； 1/2.8英寸CMOS；电动变焦2.7mm-13.5mm； 支持H.265、H.264、MJPEG视频编码格式，可三码流同时输出； 最低照度彩色模式0.002lux，黑白模式0.0002 lux； 支持主码流最高1920x1080@30fps； 支持DC12V/POE供电。
3 | 光电转换器 | 对 | 9 |  | 0
4 | 单模光纤 | m | 6000 |  | 0 | 6芯
5 | 工业交换机 | 个 | 9 |  | 0 | 2光4电； 提供4路百兆以太网电口； 提供2路千兆单模光以太网接口； 网管型； 工作温度-40℃~85℃。
6 | 液晶拼接屏 | 台 | 6 |  | 0 | 超窄边 46寸
7 | 拼接屏控制器 | 个 | 1 |  | 0
8 | 工作站 | 台 | 3 |  | 0
9 | 服务器 | 套 | 1 |  | 0 | 双机热备
10 | 网络硬盘录像机 | 台 | 1 |  | 0
11 | 4T硬盘 | 台 | 1 |  | 0
12 | 核心交换机 | 台 | 1 |  | 0
13 | 塑料管 | m | 3000 |  | 0 | PVC80
14 | UPS | 套 | 1 |  | 0 | 15KVA 延时1小时
15 | 19寸标准机柜 | 个 | 2 |  | 0
16 | 系统软件 | 套 | 1 |  | 0
17 | 应用软件 | 套 | 1 |  | 0
18 | 手井 | 个 | 60 |  | 0
19 | 工作台 | 个 | 5 |  | 0
20 | 路由器 | 台 | 1 |  | 0
21 | 电力电缆 | m | 6000 |  | 0 | YJV-1 5*16
22 | 钢管 | m | 500 |  | 0 | SC80
23 | 六类线 | m | 250 |  | 0
24 | 电线 | m | 400 |  | 0 | BV-0.5 3*2.5
25 | 可挠金属管 | m | 400 |  | 0 | φ20防水型
26 | 接地干线 | m | 400 |  | 0 | -40*4扁钢
27 | 接地极 | m | 80 |  | 0 | L=2500 φ10镀锌圆钢
28 | 配套线缆及附件 | 套 | 1 |  | 0
803 | 广播系统
1 | 一体化壁挂式网络音频解码音箱 | 台 | 9 |  | 0 | 网络接口：RJ45 传输速率：10/100Mbps 支持协议:UDP、RTP、TCP、组播、SIP协议； 音频格：MP3、WMA、WAV； 功率30W。
2 | 网络广播服务器 | 台 | 1 |  | 0 | 输入线路：8路线路输入（1v p-p,10K） 输出线路：8路线路输出（1v p-p,10K） 输入MIC：1路MIC输入（10mv p-p,10K） USB接口：4个 工作电源：AC：220V±10% 50-60Hz。
3 | 网络音频采集器 | 台 | 1 |  | 0
4 | 网络寻呼话筒 | 台 | 1 |  | 0
5 | 网络广播软件 | 套 | 1 |  | 0
6 | 配套线缆及附件 | 套 | 1 |  | 0
804 | IP网络求助报警对讲系统
1 | IP网络求助报警对讲终端 | 台 | 8 |  | 0 | 语音对讲
2 | 对讲话筒 | 台 | 1 |  | 0
3 | 服务器 | 套 | 1 |  | 0
4 | 系统软件 | 套 | 1 |  | 0
5 | 六类线 | m | 80 |  | 0
6 | 电线 | m | 80 |  | 0 | BV-0.5 3*2.5
7 | 配套线缆及附件 | 套 | 1 |  | 0
805 | 交通监控系统
1 | LED屏 | 台 | 4 |  | 0 | 显示面积：6m*1m； 像素点间距：33.33mm； 像素组成：3红2纯绿； 显示内容：可显示简易交通图形、文字、数字及全黑等； 像素密度（点/㎡）：900点/㎡； 显示屏分辨率：96点×48点。
2 | 车道指示器 | 台 | 96 |  | 0 | 产品尺寸：400mm*400mm； 单颗LED亮度：红色5000～ 8000 mcd，绿色10000～12000 mcd 可视角度：＞30°； 控制方式：I/O口或RS485。
3 | PLC | 台 | 16 |  | 0
4 | 工业交换机 | 台 | 6 |  | 0 | 2光4电
5 | 电力电缆 | m | 6000 |  | 0 | YJV-1 4*35＋1*16
6 | 塑料管 | m | 3000 |  | 0 | PVC80
7 | 六类线 | m | 100 |  | 0
8 | 可挠金属管 | m | 600 |  | 0 | φ32防水型
9 | 电线 | m | 600 |  | 0 | BV-0.5 3*2.5
10 | 控制电缆 | m | 200 |  | 0 | KVVP 7*1.5
11 | 控制电缆 | m | 50 |  | 0 | KVVP 2*1.5
12 | 镀锌钢管 | m | 200 |  | 0 | SC80
13 | 接地干线 | m | 400 |  | 0 | -40*4扁钢
14 | 接地极 | m | 80 |  | 0 | L=2500 φ10镀锌圆钢
15 | 标志牌控制器 | 套 | 4 |  | 0
16 | 穿刺卡子 | 套 | 20 |  | 0
17 | 接线盒 | 套 | 20 |  | 0 | 200*200
18 | 配套线缆及附件 | 套 | 1 |  | 0
806 | 信号灯系统
1 | 自行车信号灯 | 套 | 4 |  | 0 | φ400
2 | 信号灯配线 | m | 400 |  | 0 | RVV-0.3 5*2.5
3 | 挪移人行信号灯 | 处 | 1 |  | 0
807 | 自行车助力系统
1 | 出入口1（南侧、北侧；上下行系统；坡道长度56m） | 处 | 1 |  | 0
2 | 出入口2、3（东侧、西侧；上下行系统；梯道长度31m） | 处 | 1 |  | 0
3 | 出入口4（单侧；上下行系统；坡道长度54.8m） | 处 | 1 |  | 0
4 | 出入口5-B（同城街南；单侧；上下行系统；坡道长度60m） | 处 | 1 |  | 0
5 | 出入口5-D（同城街北；单侧；上下行系统；坡道长度61.6m） | 处 | 1 |  | 0
6 | 出入口6-B（单侧；上下行系统；坡道长度58.6m） | 处 | 1 |  | 0
清单 800章 合计 人民币 |  |  |  | 0 |  | 元

## 汇总表
工程量清单汇总表
工程名称: | 昌平回龙观至海淀上地地区自行车专用路工程-交通及智能化工程 |  | 货币单位：人民币元
序号 | 章次 | 科 目 名 称 | 金额
1 | 100 | 总则 | 0
2 | 200 | 路基
3 | 300 | 路面
4 | 400 | 桥梁、涵洞
5 | 500 | 隧道
6 | 600 | 安全设施及预埋管线 | 0
7 | 700 | 绿化及环境保护
8 | 800 | 管理、养护设施 | 0
9 | 第100章至第800章清单合计 |  | 0
10 | 已包含在清单合计中材料、工程设备、专业工程暂估价合计
11 | 已包含在清单合计中安全生产费（投标控制价的1.5%） |  | 199500
12 | 清单合计减去材料、工程设备、专业工程暂估价、安全生产费合计 (9-10-11=12)（评标价） |  | -199500
13 | 按上项（12）金额的3%作为不可预见因素的暂定金额 |  | -5985
14 | 投标价（9+13=14） |  | -5985