## 白庙泵站改造工程
分部分项工程清单与计价表
工程名称：白庙泵站改造工程 | [6 empty] | 第 1 页 共 13 页
序号 | 项目编码 | 项目名称 | 项目特征描述 | 计量 单位 | 工程量 | 金额（元）
[6 empty] | 综合单价 | 合价 | 其中
暂估价
管理房建筑装饰
土石方
1 | 910101001001 | 全房拆除 | 1.使用性质:管理房 2.房屋结构:现状 3.计量:按1幢计量 4.运距:自行考虑 | 幢 | 1 |  | 0
2 | 010101001001 | 平整场地 | 1.土壤类别:详地勘 2.运距:自定 | m2 | 68.81 |  | 0
3 | 010101004003 | 挖基坑土方 | 1.土壤类别:详地勘 2.挖土深度:详图纸 3.弃土运距:自定 | m3 | 147.94 |  | 0
4 | 010101003001 | 挖沟槽土方 | 1.土壤类别:详地勘 2.挖土深度:详图纸 3.弃土运距:自定 | m3 | 5.55 |  | 0
5 | 010103001005 | 回填方 | 1.填方材料品种:综合 | m3 | 113.8 |  | 0
6 | 010103002005 | 余方弃置 | 1.运距:综合自定 | m3 | 36.3 |  | 0
砌筑
7 | 010402001001 | 砌块墙 | 1.砌块品种:加气混凝土砌块 2.砂浆强度等级:M10 | m3 | 21.05 |  | 0
混凝土工程
8 | 010501001001 | 垫层 | 1.混凝土强度等级:C20 | m3 | 6.89 |  | 0
9 | 010501003001 | 独立基础 | 1.混凝土强度等级:C35 | m3 | 5.85 |  | 0
10 | 010501004001 | 满堂基础 | 1.混凝土强度等级:C35 | m3 | 16.56 |  | 0
11 | 010502001001 | 矩形柱 | 1.混凝土强度等级:C35 | m3 | 6.6 |  | 0
12 | 010502002001 | 构造柱 | 1.混凝土强度等级:C25 | m3 | 5.45 |  | 0
13 | 010503001001 | 基础梁 | 1.混凝土强度等级:C35 | m3 | 2.66 |  | 0
14 | 010503002001 | 矩形梁 | 1.混凝土强度等级:C35 | m3 | 5.22 |  | 0
15 | 010503004004 | 圈梁 | 1.混凝土强度等级:C25 | m3 | 1.39 |  | 0
16 | 010504001001 | 直形墙 | 1.混凝土强度等级:C35 | m3 | 12.93 |  | 0
17 | 010505003001 | 平板 | 1.混凝土强度等级:C35 | m3 | 16.95 |  | 0
18 | 010505008001 | 雨篷 | 1.混凝土强度等级:C25 | m3 | 0.71 |  | 0
19 | 010507001001 | 散水 | 1.厚度:210mm 2.图集:散1 3.混凝土种类:C25 | m2 | 36.48 |  | 0
20 | 010507004001 | 台阶 | 1.图集:台4A 2.面层块料:花岗石板 3.混凝土种类:C25 4.厚度:380 | m2 | 12.6 |  | 0
21 | 010515001001 | 现浇构件钢筋 | 1.钢筋种类、规格:10以内 | t | 1.166 |  | 0
22 | 010515001002 | 现浇构件钢筋 | 1.钢筋种类、规格:10以上 | t | 12.532 |  | 0
本页小计 | [6 empty] | 0
分部分项工程清单与计价表
工程名称：白庙泵站改造工程 | [6 empty] | 第 2 页 共 13 页
序号 | 项目编码 | 项目名称 | 项目特征描述 | 计量 单位 | 工程量 | 金额（元）
[6 empty] | 综合单价 | 合价 | 其中
暂估价
门窗
23 | 010802001001 | 金属(塑钢）门 | 1.门代号:M1021 2.门框或扇外围尺寸:1000*2100 3.门框、扇材质:塑钢 | 樘 | 2 |  | 0
24 | 010802001002 | 金属(塑钢）门 | 1.门代号:M0921 2.门框或扇外围尺寸:900*2100 3.门框、扇材质:塑钢 | 樘 | 1 |  | 0
25 | 010802003001 | 钢质防火门 | 1.门代号及洞口尺寸:FM丙 2.门框或扇外围尺寸:1500*2100 3.门框、扇材质:钢质 | 樘 | 1 |  | 0
26 | 010802003002 | 钢质防火门 | 1.门代号及洞口尺寸:FM丙 2.门框或扇外围尺寸:1000*2100 3.门框、扇材质:钢质 | 樘 | 1 |  | 0
27 | 010807001001 | 塑钢窗 | 1.窗代号及洞口尺寸:C1518，1.5*1.8m | 樘 | 10 |  | 0
28 | 010807001002 | 塑钢窗 | 1.窗代号及洞口尺寸:C0918，0.9*1.8m | 樘 | 3 |  | 0
屋面
29 | 010902001001 | 防水屋面 | 1.防水层:2*0.7厚聚乙烯丙纶防水卷材 2.面层:憎水珍珠砂 3.做法:平屋ZZ-3 | m2 | 60.48 |  | 0
30 | 010902004001 | 屋面排水管 | 1.材质、规格:UPVC100 2.雨水斗（口）:3个 | m | 10.8 |  | 0
楼地面
31 | 011102003001 | 地砖地面 | 1.图集:地12 2.面层:地砖 3.厚度:130-135 | m2 | 20.07 |  | 0
32 | 011102003002 | 防水地砖地面 | 1.图集:地12F 2.面层:地砖 3.厚度:>132 4.防水:防水涂料 | m2 | 20.07 |  | 0
33 | 011101003001 | 细石混凝土楼地面 | 1.做法:楼2 2.厚度:40m | m2 | 32.86 |  | 0
34 | 011105003001 | 地砖踢脚线 | 1.踢脚线高度:150mm 2.粘贴层厚度、材料种类:地砖 18-19mm 3.做法:踢3D | m | 36 |  | 0
墙面
35 | 011204003001 | 外墙面贴釉面砖 | 1.做法:外墙9D 2.面层:釉面砖 | m2 | 46.56 |  | 0
36 | 011201002001 | 外墙面抹灰刷涂料 | 1.做法:外抹1 2.成层:涂料 3.注:门窗套并入，不另计量 | m2 | 166.5 |  | 0
本页小计 | [6 empty] | 0
分部分项工程清单与计价表
工程名称：白庙泵站改造工程 | [6 empty] | 第 3 页 共 13 页
序号 | 项目编码 | 项目名称 | 项目特征描述 | 计量 单位 | 工程量 | 金额（元）
[6 empty] | 综合单价 | 合价 | 其中
暂估价
37 | 011201001001 | 内墙面-防水、贴陶瓷锦砖 | 1.做法:内墙14D-F2 2.面层:陶瓷锦砖 3.防水:涂膜 | m2 | 28.89 |  | 0
38 | 011201001002 | 内墙面-抹灰刷涂料 | 1.做法:内墙32D 2.面层:合成树脂涂料 | m2 | 153.99 |  | 0
天棚
39 | 011302001001 | 纸面石膏板吊顶天棚 | 1.做法:棚13 2.面层:纸面石膏板 | m2 | 28.5 |  | 0
40 | 011301001001 | 涂料天棚 | 1.基层类型:粉刷石膏 2.面层:涂料 | m2 | 33.12 |  | 0
泵房房建筑装饰
41 | 010202002001 | 泵房基坑支护灌注桩 | 1.地层情况:综合 2.桩长:20m 3.桩径:800mm 4.混凝土种类、强度等级:C30 5.钢筋:详图纸 | 根 | 50 |  | 0
42 | 010501005001 | 泵房基坑支护冠梁 | 1.钢筋:详图纸 2.混凝土强度等级:C30 | m3 | 36.96 |  | 0
43 | 010202011001 | 钢支撑 | 1.部位:腰梁 2.钢材品种、规格:I16 | t | 1.198 |  | 0
44 | 010202007001 | 锚杆（土钉） | 1.钻孔深度:25m 2.杆体材料:228 3.浆液:M10水泥砂浆 4.腰梁:I16 | 根 | 50 |  | 0
45 | 010202009001 | 钢丝网桩间护面 | 1.部位:桩间 2.厚度:50mm 3.钢丝网:A6@200*200 4.混凝土（砂浆）类别、强度等级:C20 | m2 | 101.92 |  | 0
土石方
46 | 910101001002 | 全房拆除 | 1.使用性质:泵房 2.檐高或层高:地下一层、地上一层 3.结构类型:全现浇结构 4.屋顶类型:平屋面 5.运距:自行考虑 | 幢 | 1 |  | 0
47 | 010101001002 | 平整场地 | 1.土壤类别:详地勘 2.运距:自定 | m2 | 133.92 |  | 0
48 | 010101004004 | 挖基坑土方 | 1.土壤类别:详地勘 2.挖土深度:详图纸 | m3 | 2018.94 |  | 0
49 | 010103001006 | 回填方 | 1.填方材料品种:综合 | m3 | 721.72 |  | 0
50 | 010103002006 | 余方弃置 | 1.弃土运距:自定 | m3 | 1297.28 |  | 0
砌筑
51 | 010402001002 | 砌块墙 | 1.砌块:加气混凝土砌块 2.砂浆强度等级:M10 | m3 | 32.05 |  | 0
本页小计 | [6 empty] | 0
分部分项工程清单与计价表
工程名称：白庙泵站改造工程 | [6 empty] | 第 4 页 共 13 页
序号 | 项目编码 | 项目名称 | 项目特征描述 | 计量 单位 | 工程量 | 金额（元）
[6 empty] | 综合单价 | 合价 | 其中
暂估价
混凝土工程
52 | 010501001002 | 垫层 | 1.混凝土强度等级:C20 | m3 | 15.5 |  | 0
53 | 010501004002 | 满堂基础 | 1.混凝土强度等级:C35 | m3 | 120.03 |  | 0
54 | 010502001002 | 矩形柱 | 1.混凝土强度等级:C35 | m3 | 12.8 |  | 0
55 | 010503002002 | 矩形梁 | 1.混凝土强度等级:C35 | m3 | 17.49 |  | 0
56 | 010504001002 | 直形墙 | 1.混凝土强度等级:C35 | m3 | 360.41 |  | 0
57 | 010505003002 | 平板 | 1.混凝土强度等级:C35 | m3 | 16.95 |  | 0
58 | 010507001002 | 散水 | 1.厚度:210mm 2.图集:散1 3.混凝土种类:C25 | m2 | 31.6 |  | 0
59 | 010506001001 | 直形楼梯 | 1.混凝土强度等级:C30 | m2 | 6.72 |  | 0
60 | 010507001003 | 坡道 | 1.厚度:460mm 2.图集:坡5A 3.混凝土种类:C25 | m2 | 18 |  | 0
61 | 010515001003 | 现浇构件钢筋 | 1.钢筋种类、规格:10以内 | t | 3.549 |  | 0
62 | 010515001004 | 现浇构件钢筋 | 1.钢筋种类、规格:10以上 | t | 92.821 |  | 0
63 | 080601027001 | 钢爬梯 | 1.规格:详图纸 | 处 | 3 |  | 0
屋面
64 | 010902001002 | 防水屋面 | 1.防水层:2*0.7厚聚乙烯丙纶防水卷材 2.面层:憎水珍珠砂 3.做法:平屋ZZ-3 | m2 | 110.78 |  | 0
65 | 010902004002 | 屋面排水管 | 1.材质、规格:PVC100 2.雨水斗（口）:3个 | m | 12.8 |  | 0
66 | 010902006001 | 雨篷吐水管 | 1.吐水管品种、规格:UPVC50 | 个 | 2 |  | 0
楼地面
67 | 011101003002 | 细石混凝土楼地面 | 1.做法:楼2 2.厚度:40mm | m2 | 166.87 |  | 0
68 | 011503001001 | 金属扶手、栏杆、栏板 | 1.材质:不锈钢护栏 2.做法:参见08BJ7-1 | m | 34.25 |  | 0
天棚
69 | 011301001002 | 涂料天棚 | 1.基层类型:粉刷石膏 2.面层:涂料 | m2 | 117.79 |  | 0
本页小计 | [6 empty] | 0
分部分项工程清单与计价表
工程名称：白庙泵站改造工程 | [6 empty] | 第 5 页 共 13 页
序号 | 项目编码 | 项目名称 | 项目特征描述 | 计量 单位 | 工程量 | 金额（元）
[6 empty] | 综合单价 | 合价 | 其中
暂估价
电气设备安装
配电
70 | 030404004001 | 低压开关柜(屏） | 1.名称:低压配电柜 2.型号:GGD 3.规格:图纸水A101电03 | 台 | 7 |  | 0
71 | 030404017001 | 配电箱 | 1.名称:照明配电箱 2.规格:水A101电04-AL1 | 台 | 1 |  | 0
72 | 030404017002 | 配电箱 | 1.名称:动力配电箱 2.规格:水A101电04-ALP1 | 台 | 1 |  | 0
73 | 030404016001 | 控制箱 | 1.名称:泵房按按钮箱 2.型号:水A101电04-AP3 | 台 | 1 |  | 0
74 | 030404016002 | 控制箱 | 1.名称:格栅按钮箱 2.规格:水A101电04-AP2 | 台 | 1 |  | 0
75 | 030502003001 | 电话组线箱 |  | 个 | 1 |  | 0
76 | 040205001001 | 人（手)孔井 | 1.材料品种:手孔井 2.规格:1200*900*1100 3.做法:07SD101-8 | 座 | 6 |  | 0
通风采暖
77 | 030108003001 | 轴流通风机 | 1.名称:轴流风机 2.型号:FSGJ-3 3.规格:1200mm3/h，190Pa，380V/0.25KV 4.含:排风管、风口、及防水百页风口 | 台 | 1 |  | 0
78 | 030108003002 | 轴流通风机 | 1.名称:轴流风机 2.型号:FSGJ-3 3.规格:1000mm3/h，200Pa，380V/0.25KV 4.含:防雨百页风口 | 台 | 1 |  | 0
79 | 030108006001 | 排风扇 | 1.名称:排风扇 2.型号:FA25B 3.规格:1100m3/h，45W 4.包含:防雨百页风口 | 台 | 1 |  | 0
80 | 030108006002 | 排风扇 | 1.名称:排风扇 2.型号:BPT12-14A 3.规格:150m3/h，28W 4.包含:防雨百页风口 | 台 | 1 |  | 0
81 | 031006005001 | 太阳能热水器 | 1.型号、规格:300SP-16TF-SG-2/300L 2.附件名称、规格、数量:1.5KW电加热 3.含:水、电安装，管道保温 | 套 | 1 |  | 0
82 | 030701003001 | 空调器 | 1.规格:1.5P，3.5KW制冷 2.安装形式:壁挂 | 台 | 4 |  | 0
83 | 031005005001 | 电采暖器 | 1.型号、规格:NBDA-22：1100W(IPX4防水） 2.安装方式:壁挂 | 台 | 1 |  | 0
配管、配线
84 | 030411003001 | 桥架 | 1.名称:电缆桥架 2.规格:400*200 | m | 10 |  | 0
本页小计 | [6 empty] | 0
分部分项工程清单与计价表
工程名称：白庙泵站改造工程 | [6 empty] | 第 6 页 共 13 页
序号 | 项目编码 | 项目名称 | 项目特征描述 | 计量 单位 | 工程量 | 金额（元）
[6 empty] | 综合单价 | 合价 | 其中
暂估价
85 | 030411001001 | 配管 | 1.材质:镀锌钢管 2.规格:DN150mm | m | 20 |  | 0
86 | 030411001002 | 配管 | 1.材质:镀锌钢管 2.规格:DN100mm | m | 150 |  | 0
87 | 030411001003 | 配管 | 1.材质:镀锌钢管 2.规格:DN80mm | m | 100 |  | 0
88 | 030411001004 | 配管 | 1.材质:镀锌钢管 2.规格:DN50mm | m | 20 |  | 0
89 | 030411001005 | 配管 | 1.材质:镀锌钢管 2.规格:DN32mm | m | 20 |  | 0
90 | 030411001006 | 配管 | 1.材质:镀锌钢管 2.规格:DN32mm | m | 20 |  | 0
91 | 030411001007 | 配管 | 1.材质:PVC 2.规格:DN20mm | m | 284 |  | 0
92 | 030411001008 | 配管 | 1.材质:PVC 2.规格:DN25mm | m | 57 |  | 0
93 | 030408001001 | 电力电缆 | 1.型号:YJV22/1KV 2.规格:3*185+2*95 | m | 40 |  | 0
94 | 030408001002 | 电力电缆 | 1.型号:YJV-1KV 2.规格:3-120+1*70 | m | 150 |  | 0
95 | 030408001003 | 电力电缆 | 1.型号:YJV-1KV 2.规格:5*16 | m | 50 |  | 0
96 | 030408001004 | 电力电缆 | 1.型号:YJV-1KV 2.规格:5*10 | m | 20 |  | 0
97 | 030408001005 | 电力电缆 | 1.型号:YJV-1KV 2.规格:5*6 | m | 30 |  | 0
98 | 030408001006 | 电力电缆 | 1.型号:YJV22-1KV 2.规格:5*6 | m | 80 |  | 0
99 | 030408001007 | 电力电缆 | 1.型号:YJV-1KV 2.规格:5*6 | m | 40 |  | 0
100 | 030408002001 | 控制电缆 | 1.型号:KVV-500 2.规格:3*1.0 | m | 30 |  | 0
101 | 030408002002 | 控制电缆 | 1.型号:KVV-500 2.规格:10*1.0 | m | 200 |  | 0
102 | 030411006001 | 接线盒 | 1.规格:H86 | 个 | 25 |  | 0
103 | 040804004001 | 灯头盒 | 1.材质:T14 | 个 | 23 |  | 0
104 | 030411004001 | 配线 | 1.规格:BV2.5 | m | 652.5 |  | 0
105 | 030411004002 | 配线 | 1.规格:BV4 | m | 116 |  | 0
106 | 030411004003 | 配线 | 1.规格:电话线 | m | 13 |  | 0
灯具
107 | 030412005001 | 荧光灯 | 1.名称:单管荧光灯 2.规格:T5：1*28W 3.安装形式:壁装 H2.6m | 套 | 2 |  | 0
本页小计 | [6 empty] | 0
分部分项工程清单与计价表
工程名称：白庙泵站改造工程 | [6 empty] | 第 7 页 共 13 页
序号 | 项目编码 | 项目名称 | 项目特征描述 | 计量 单位 | 工程量 | 金额（元）
[6 empty] | 综合单价 | 合价 | 其中
暂估价
108 | 030412005002 | 荧光灯 | 1.名称:双管荧光灯 2.规格:T5：2*28W 3.安装形式:吊链 H2.6m | 套 | 2 |  | 0
109 | 030412005003 | 荧光灯 | 1.名称:双管荧光灯 2.规格:T5：2*28W（带充电装置>180min) 3.安装形式:吊杆 H2.6m | 套 | 2 |  | 0
110 | 030412005004 | 荧光灯 | 1.名称:密闭单管荧光灯 2.规格:T5：1*28W 3.安装形式:壁装 H2.6m | 套 | 2 |  | 0
111 | 030412005005 | 荧光灯 | 1.名称:密闭单管荧光灯 2.规格:T5：1*28W（带180min充电装置） 3.安装形式:壁装 H2.6m | 套 | 2 |  | 0
112 | 030412011001 | 壁灯 | 1.型号:金卤投光灯 2.规格:1*70W 3.安装形式:壁装 H2.6m | 套 | 4 |  | 0
113 | 030412011002 | 壁灯 | 1.规格:40W/24V 2.安装形式:壁装 H2.0m | 套 | 6 |  | 0
114 | 030412001001 | 浴霸 | 1.规格:220V/1.5KW | 套 | 1 |  | 0
115 | 030412001002 | 出口指示灯 | 1.规格:2*3W-LED 带充电180min | 套 | 2 |  | 0
116 | 030412007001 | 庭院灯 | 1.规格:26W紧凑荧光灯 2.灯杆:铁杆 3.5m | 套 | 6 |  | 0
开关、插座
117 | 030404035001 | 插座 | 1.名称:安全插座 2.规格:5孔 10A | 个 | 8 |  | 0
118 | 030404035002 | 插座 | 1.名称:空调专用插座 2.规格:三极 16A | 个 | 4 |  | 0
119 | 030404035003 | 插座 | 1.名称:防溅插座 2.规格:5孔 10A | 个 | 1 |  | 0
120 | 040801029001 | 照明开关 | 1.名称:翘板开关 | 个 | 6 |  | 0
121 | 040801029002 | 照明开关 | 1.名称:翘板开关 | 个 | 2 |  | 0
122 | 030502004001 | 电话插座 |  | 个 | 2 |  | 0
防雷接地
123 | 030409003001 | 避雷引下线 | 1.安装部位:利用柱主筋 2.断接卡子、箱材质、规格:100*100*10钢板 | m | 69.2 |  | 0
124 | 030409005001 | 避雷网 | 1.材质:镀锌圆钢 | m | 84 |  | 0
125 | 030409008003 | 等电位端子箱、测试板 | 1.名称:MEB | 台 | 2 |  | 0
柴油发电机及箱变基础
126 | 030113008001 | 柴油发电机组 | 1.型号:550KVA | 台 | 1 |  | 0
127 | 030408003001 | 电缆保护管 | 1.材质:镀锌钢管 2.规格:SC100 | m | 60 |  | 0
本页小计 | [6 empty] | 0
分部分项工程清单与计价表
工程名称：白庙泵站改造工程 | [6 empty] | 第 8 页 共 13 页
序号 | 项目编码 | 项目名称 | 项目特征描述 | 计量 单位 | 工程量 | 金额（元）
[6 empty] | 综合单价 | 合价 | 其中
暂估价
128 | 010101004002 | 挖基坑土方 | 1.土壤类别:综合 | m3 | 92.98 |  | 0
129 | 010103001004 | 回填方 | 1.填方材料品种:综合 | m3 | 4.58 |  | 0
130 | 010103002004 | 余方弃置 | 1.运距:综合自定 | m3 | 88.4 |  | 0
131 | 010501006002 | 发电机基础 | 1.混凝土强度等级:C30 2.钢筋:详水A101结15 | m3 | 24 |  | 0
132 | 010501006003 | 箱变基础 | 1.混凝土强度等级:C30 | m3 | 8.89 |  | 0
133 | 010401001003 | 砖基础 | 1.砂浆强度等级:M10 2.防潮层材料种类:沙浆防水 | m3 | 5.01 |  | 0
134 | 010503004003 | 圈梁 | 1.混凝土种类:C25 2.包括:预埋槽钢 | m3 | 2.09 |  | 0
135 | 030409001002 | 接地极 | 1.材质:镀锌角钢 2.规格:L50*50，2.5m | 根 | 10 |  | 0
136 | 030409002002 | 接地母线 | 1.材质:镀锌扁钢 2.规格:-50*6 | m | 80 |  | 0
泵站配套进、出水管线
管道土方
137 | 040101002001 | 挖沟槽土方 | 1.土壤类别:详地勘 2.挖土深度:详图纸 | m3 | 1591.49 |  | 0
138 | 040103001001 | 回填方 | 1.密实度要求:详图纸 2.填方材料品种:土方 | m3 | 913.75 |  | 0
139 | 040103002001 | 余方弃置 | 1.废弃料品种:土方 2.运距:自定 | m3 | 677.74 |  | 0
泵站退水管
140 | 040501003001 | 铸铁管 | 1.材质及规格:球墨K9 D1400 2.接口方式:滑入式T型接口 | m | 222.5 |  | 0
141 | 040502001001 | 铸铁管管件 | 1.种类:弯头 2.材质及规格:球墨铸铁45° 3.接口形式:胶圈接口 | 个 | 1 |  | 0
142 | 040502001002 | 铸铁管管件 | 1.种类:弯头 2.材质及规格:球墨铸铁22.5° 3.接口形式:胶圈接口 | 个 | 1 |  | 0
143 | 040502001003 | 铸铁管管件 | 1.种类:弯头 2.材质及规格:球墨铸铁90° 3.接口形式:胶圈接口 | 个 | 1 |  | 0
144 | 040502001004 | 铸铁管管件 | 1.种类:弯头 2.接口形式:胶圈接口 3.材质及规格:球墨铸铁11.25° | 个 | 1 |  | 0
145 | 040501003002 | 铸铁管 | 1.材质及规格:球墨K9 D500 2.接口方式:滑入式T型接口 | m | 6 |  | 0
146 | 040501001006 | 混凝土管 | 1.垫层、基础材质及厚度:120°砂石基础（04S516-9） 2.规格:Ⅱ级钢筋混凝土承插口管 Φ400 3.接口方式:橡胶圈接口（04S516-23） | m | 40 |  | 0
本页小计 | [6 empty] | 0
分部分项工程清单与计价表
工程名称：白庙泵站改造工程 | [6 empty] | 第 9 页 共 13 页
序号 | 项目编码 | 项目名称 | 项目特征描述 | 计量 单位 | 工程量 | 金额（元）
[6 empty] | 综合单价 | 合价 | 其中
暂估价
147 | 040503002001 | 混凝土支墩 | 1.做法:10S505 2.规格:DN1400综合 | m3 | 112.03 |  | 0
148 | 040502005003 | 阀门 | 1.种类:蝶阀 2.材质及规格:球墨铸铁 DN500 3.连接方式:T型接口 | 个 | 1 |  | 0
149 | 040502011001 | 伸缩接头 | 1.规格:伸缩接头DN500 2.安装方式:T型 | 个 | 1 |  | 0
150 | 040502001005 | 铸铁管管件 | 1.材质及规格:承盘短管 DN500 | 个 | 1 |  | 0
151 | 040502001006 | 铸铁管管件 | 1.材质及规格:插盘短管 DN500 | 个 | 1 |  | 0
152 | 040502001007 | 铸铁管管件 | 1.种类:三通 2.材质及规格:排泥三通 DN1400*DN500 3.接口形式:胶圈接口 | 个 | 1 |  | 0
153 | 040504001006 | 砌筑井 | 1.井类:蝶阀井 2.图集:12SS508-24 3.井盖、井圈材质及规格:五防铸铁井盖 | 座 | 1 |  | 0
154 | 040504001007 | 砌筑井 | 1.井类:排泥湿井 2.图集:12SS508-57 3.井盖、井圈材质及规格:五防铸铁井盖 | 座 | 1 |  | 0
155 | 040501001001 | 混凝土管泵站进水管（顶管） | 1.垫层、基础材质及厚度:180°砂石基础（06MS201-1-11） 2.规格:III级钢筋混凝土企口口管 Φ1500 3.接口方式:橡胶圈接口（06MS201-1-23） | m | 7 |  | 0
156 | 040501010001 | 顶管工作坑 | 1.类别:工作坑 2.规格:7.0*5.0*7.0m 3.支撑、围护方式:钢格栅加固网喷砼+临时钢支撑 4.垫层、基础材质及厚度:网喷砼封底300厚 5.混凝土强度等级:C25 6.土壤类别:详图纸及地勘 | 座 | 1 |  | 0
157 | 040501010003 | 顶管工作坑 | 1.类别:工作坑 2.规格:7.0*5.0*5.7m 3.支撑、围护方式:钢格栅加固网喷砼+临时钢支撑 4.垫层、基础材质及厚度:网喷砼封底300厚 5.混凝土强度等级:C25 6.土壤类别:详图纸及地勘 | 座 | 1 |  | 0
158 | 040501010002 | 顶管接收坑 | 1.类别:工作坑 2.规格:4.0*5.0*8.0m 3.支撑、围护方式:钢格栅加固网喷砼+临时钢支撑 4.垫层、基础材质及厚度:网喷砼封底300厚 5.混凝土强度等级:C25 6.土壤类别:详图纸及地勘 | 座 | 1 |  | 0
本页小计 | [6 empty] | 0
分部分项工程清单与计价表
工程名称：白庙泵站改造工程 | [6 empty] | 第 10 页 共 13 页
序号 | 项目编码 | 项目名称 | 项目特征描述 | 计量 单位 | 工程量 | 金额（元）
[6 empty] | 综合单价 | 合价 | 其中
暂估价
159 | 040501010004 | 顶管接收坑 | 1.类别:工作坑 2.工规格:4.0*5.0*5.3m 3.支撑、围护方式:钢格栅加固网喷砼+临时钢支撑 4.垫层、基础材质及厚度:网喷砼封底300厚 5.混凝土强度等级:C25 6.土壤类别:详图纸及地勘 | 座 | 1 |  | 0
160 | 040501012001 | 顶管 | 1.土壤类别:详地勘及图纸 2.管道材质及规格:Ⅲ级钢筋混凝土顶管D1200 3.物探，监控 | m | 123.4 |  | 0
泵房工艺-设备及管道
161 | 030109011001 | 潜水泵 | 1.名称:污水潜水泵 2.型号:WQ2000-10-90 3.安装方式:固定式安装 91SB4-1-324 | 台 | 5 |  | 0
162 | 030109011002 | 潜水泵 | 1.名称:自动搅匀潜水泵 2.型号:JYWQ50-12-15-1.5 3.安装方式:固定式安装 91SB4-1-324 | 台 | 1 |  | 0
163 | 040602002001 | 格栅除污机 | 1.类型:回转式格栅除污机 2.规格、型号:GSHZ-1600型 3.参数:栅隙40mm，功率2.2KW，排渣高度1000mm | 台 | 1 |  | 0
164 | 030104003001 | 梁式起重机 | 1.名称:LX电动双梁式起重机 2.参数:起重3T，提升高度18m，功率0.8KW 3.跨距:12m | 台 | 1 |  | 0
165 | 030104007001 | 电动葫芦 | 1.配套:CD1 3-18D型电动葫芦 功率4.5KW 2.跨距:9m | 台 | 1 |  | 0
166 | 040602034001 | 拍门 | 1.类型:双盘拍门 2.钢制法兰:参02S403-78 3.规格、型号:DN500 | 座 | 5 |  | 0
167 | 040502002001 | 钢管管件制作、安装 | 1.种类:双盘弯头90° 2.材质及规格:钢管 DN400 3.制作:参02S403-6 4.防腐:设计说明：五.14 | 个 | 5 |  | 0
168 | 040502002002 | 钢管管件制作、安装 | 1.种类:双盘异径管 2.材质及规格:钢管 DN400*500 3.制作:参02S403-52 4.防腐:设计说明：五.14 | 个 | 5 |  | 0
169 | 040502002003 | 钢管管件制作、安装 | 1.种类:双盘短管 2.材质及规格:钢管 DN500*5725 3.接口形式:参02S403-78 4.防腐:设计说明：五.14 | 个 | 5 |  | 0
170 | 040502002004 | 钢管管件制作、安装 | 1.种类:双盘弯头管90° 2.材质及规格:钢管 DN500 3.制作:参02S403-8 4.防腐:设计说明：五.14 | 个 | 5 |  | 0
本页小计 | [6 empty] | 0
分部分项工程清单与计价表
工程名称：白庙泵站改造工程 | [6 empty] | 第 11 页 共 13 页
序号 | 项目编码 | 项目名称 | 项目特征描述 | 计量 单位 | 工程量 | 金额（元）
[6 empty] | 综合单价 | 合价 | 其中
暂估价
171 | 040502002005 | 钢管管件制作、安装 | 1.种类:双盘短管 2.材质及规格:钢管 DN500*1100 3.接口形式:参02S403-78 4.防腐:设计说明：五.14 | 个 | 5 |  | 0
172 | 040502008001 | 套管制作、安装 | 1.形式、材质及规格:A型柔性防水套管 DN500*700 2.防腐:设计说明：五.14 | 个 | 5 |  | 0
173 | 031002002001 | 设备支架 | 1.材质:型钢 2.形式:水A101工09 3.防腐:设计说明：五.14 | 套 | 5 |  | 0
174 | 031002001001 | 管道支架 | 1.材质:钢管 2.管架形式:2Φ89*7682 3.防腐:设计说明：五.14 | 套 | 5 |  | 0
175 | 040901009001 | 预埋铁件 | 1.材料种类:角钢 2.材料规格:L50*4 18m | t | 0.055 |  | 0
176 | 031004008001 | 其他成品卫生器具 | 1.规格、类型:拖布池 乙型 2.组装形式:91SB2-卫-42 | 组 | 1 |  | 0
177 | 031001001001 | 镀锌钢管 | 1.安装部位:室内 2.介质:水 3.规格、压力等级:DN20 4.连接形式:螺纹连接 | m | 9 |  | 0
178 | 031003001001 | 螺纹阀门 | 1.类型:螺纹阀 2.材质:铜 3.规格、压力等级:截止阀 DN20 4.连接形式:丝接 | 个 | 1 |  | 0
179 | 031003001002 | 螺纹阀门 | 1.类型:螺纹阀 2.规格、压力等级:水嘴 DN20 3.连接形式:丝接 | 个 | 1 |  | 0
180 | 04B001 | 塑钢踏步 | 1.:塑钢 | 个 | 30 |  | 0
181 | 040601022001 | 滤水箅子 | 1.做法:图纸水A101工010 | m2 | 0.8 |  | 0
182 | 040601022002 | 花纹盖板 | 1.材质:模塑玻璃钢 | m2 | 9.2 |  | 0
道路工程
183 | 040202006001 | 石灰、粉煤灰、碎（砾）石 | 1.厚度:2*18cm | m2 | 15546 |  | 0
184 | 040101001001 | 挖一般土方 | 1.土壤类别:综合 | m3 | 4268 |  | 0
185 | 040103001002 | 回填方 | 1.填方材料品种:综合 | m3 | 137 |  | 0
186 | 041001004001 | 铣刨路面 | 1.材质:沥青砼路面 2.厚度:10cm | m2 | 14740 |  | 0
187 | 041001003001 | 拆除基层 | 1.厚度:36cm | m2 | 15300 |  | 0
188 | 041001007001 | 拆除砖石结构 |  | m3 | 145 |  | 0
189 | 040203003002 | 透层 | 1.材料品种:乳化改性沥青 2.喷油量:1.0L/m2 | m2 | 14984 |  | 0
190 | 040202002001 | 石灰稳定土 | 1.含灰量:9% 2.厚度:20cm | m2 | 15926 |  | 0
191 | 040203003003 | 粘层 | 1.材料品种:乳化改性沥青 | m2 | 14734 |  | 0
本页小计 | [6 empty] | 0
分部分项工程清单与计价表
工程名称：白庙泵站改造工程 | [6 empty] | 第 12 页 共 13 页
序号 | 项目编码 | 项目名称 | 项目特征描述 | 计量 单位 | 工程量 | 金额（元）
[6 empty] | 综合单价 | 合价 | 其中
暂估价
192 | 040203004001 | 封层 | 1.厚度:1cm | m2 | 250 |  | 0
193 | 040203006001 | 沥青混凝土 | 1.沥青混凝土种类:AC-16C 2.厚度:5cm | m2 | 14984 |  | 0
194 | 040203006002 | 沥青混凝土 | 1.沥青混凝土种类:AC-13C 2.厚度:4cm | m2 | 14734 |  | 0
195 | 040203006003 | 沥青混凝土 | 1.沥青混凝土种类:AC-16C 2.厚度:6cm | m2 | 14734 |  | 0
196 | 040204004001 | 安砌侧(平、缘）石 | 1.材料品种、规格:乙3型 2.基础、垫层：材料品种、厚度:C15豆石 | m | 1996 |  | 0
197 | 040204004002 | 安砌侧(平、缘）石 | 1.材料品种、规格:乙1型 2.基础、垫层：材料品种、厚度:C15豆石 | m | 1611 |  | 0
198 | 040204004003 | 安砌侧(平、缘）石 | 1.材料品种、规格:乙2型 2.基础、垫层：材料品种、厚度:C15豆石 | m | 125 |  | 0
199 | 040204002001 | 人行道块料铺设 | 1.块料品种、规格:混凝土透水砖10*20*6cm | m2 | 3668 |  | 0
200 | 040204007001 | 树池砌筑 | 1.树池尺寸:1.5*1.5 | 个 | 56 |  | 0
201 | 040204002002 | 人行道块料铺设 | 1.块料品种、规格:混凝土盲道砖 | m2 | 520 |  | 0
202 | 041001005001 | 拆除侧、平(缘）石 | 1.材质:混凝土 | m | 2166 |  | 0
203 | 040202004001 | 石灰、粉煤灰、土 |  | m2 | 4824 |  | 0
204 | 040501001007 | 混凝土管 | 1.规格:雨水支管D300 | m | 360 |  | 0
205 | 040504009001 | 雨水口 | 1.雨水箅子及圈口材质、型号、规格:双箅雨水口 | 座 | 40 |  | 0
生活给排水
206 | 070112001001 | 井 | 1.井类型:水表井 2.图集:91SB2-1 P57 | 座 | 1 |  | 0
207 | 031003013001 | 水表 | 1.型号、规格:DN32 | 组 | 1 |  | 0
208 | 031003001003 | 螺纹阀门 | 1.类型:截止阀 2.规格、压力等级:DN32 | 个 | 3 |  | 0
209 | 031003001004 | 螺纹阀门 | 1.类型:截止阀 2.规格、压力等级:DN15 | 个 | 1 |  | 0
210 | 031001006001 | 给水管 | 1.材质、规格:PP-R DE32 2.连接形式:热熔连接 | m | 10 |  | 0
211 | 031001006002 | 给水管 | 1.材质、规格:PP-R DE25 2.连接形式:热熔连接 | m | 3 |  | 0
212 | 031001006003 | 给水管 | 1.材质、规格:PP-R DE25 2.连接形式:热熔连接 | m | 5 |  | 0
213 | 031001006004 | 给水管 | 1.材质、规格:PP-R DE25 2.连接形式:热熔连接 | m | 12 |  | 0
214 | 031001005001 | 排水管 | 1.材质、规格:DN50 | m | 5 |  | 0
215 | 031001005002 | 排水管 | 1.材质、规格:DN75 | m | 5 |  | 0
本页小计 | [6 empty] | 0
分部分项工程清单与计价表
工程名称：白庙泵站改造工程 | [6 empty] | 第 13 页 共 13 页
序号 | 项目编码 | 项目名称 | 项目特征描述 | 计量 单位 | 工程量 | 金额（元）
[6 empty] | 综合单价 | 合价 | 其中
暂估价
216 | 031001005003 | 排水管 | 1.材质、规格:DN50 | m | 25 |  | 0
217 | 031004006001 | 大便器 | 1.规格、类型:91SB2-1 P149 2.组装形式:含给排水附件 | 组 | 1 |  | 0
218 | 031004011001 | 淋浴间 | 1.材质、规格:市场流行中高档 2.组装形式:成套 | 套 | 1 |  | 0
219 | 031004003001 | 洗脸盆 | 1.规格、类型:市场流行中高档 2.组装形式:成套 | 组 | 1 |  | 0
220 | 031004004002 | 拖布池 | 1.名称:拖布池 2.规格、类型:91SB2-1 P57 3.组装形式:含给排水附件 | 组 | 1 |  | 0
221 | 031004014001 | 地漏 | 1.型号、规格:DN50 | 个 | 1 |  | 0
222 | 040504008001 | 整体化粪池 | 1.型号、规格:M1-2（Q） | 座 | 1 |  | 0
围墙及大门
223 | 01B401 | 围墙砖柱 | 1.做法:详图纸水A101建11 2.含:土方、基础 | 个 | 4 |  | 0
224 | 01B402 | 围墙地袱 | 1.做法:详图纸水A101建11 2.含:土方、基础 | m | 7 |  | 0
225 | 01B403 | 铁艺围栏 | 1.做法:详图纸 水A101建11 2.含:立柱、防腐 | m | 7 |  | 0
226 | 010804006001 | 围墙大门 | 1.门代号及洞口尺寸:PM3618 2.门框或扇外围尺寸:3600*1800 3.做法:参见03J001 | 樘 | 1 |  | 0
227 | 010804006002 | 围墙大门 | 1.门代号及洞口尺寸:PM0915 2.门框或扇外围尺寸:900*1500 3.做法:参见03J001 | 樘 | 1 |  | 0
本页小计 | [6 empty] | 0
合 计 | [6 empty] | 0