## 第100章
工程量清单
工程名称： | 通州区通顺路温榆河桥左桥大修工程 |  |  | 货币单位：人民币元
清单 第100章 总则
子目号 | 子目名称 | 单位 | 数量 | 单价 | 合价
102-1 | 竣工文件 | 总额 | 1 |  | 0
102-2 | 施工环保费 | 总额 | 1 |  | 0
102-3 | 安全生产费 | 总额 | 1 |  | 0
103-1 | 临时道路修建、养护与拆除(包括原道路的养护费和交通导改费) | 总额 | 1 |  | 0
104-1 | 承包人驻地建设 | 总额 | 1 |  | 0
清单 第100章 合计 人民币 |  |  | 0 |  | 元

## 第200章
工程量清单
工程名称： | 通州区通顺路温榆河桥左桥大修工程 |  |  | 货币单位：人民币元
清单 第200章 路 基
子目号 | 子目名称 | 单位 | 数量 | 单价 | 合价
202-3 | 拆除结构物
-a | 钢筋混凝土结构 | m3 | 261.846 |  | 0
-c | 砖、石及其他砌体结构 | m3 | 147.556 |  | 0
202-4 | 铣刨旧路面
-a | 沥青混凝土路面 | m3 | 289.843 |  | 0
202-5 | 旧路面沥青混合料回收 | t | 681.131 |  | 0
清单 第200章 合计 人民币 |  |  | 0 |  | 元

## 第300章
工程量清单
工程名称： | 通州区通顺路温榆河桥左桥大修工程 |  |  | 货币单位：人民币元
清单 第300章 路 面
子目号 | 子目名称 | 单位 | 数量 | 单价 | 合价
308-2 | SBS改性乳化沥青粘层 | m2 | 4186.9 |  | 0
309-1 | 细粒式沥青混凝土
-a | SMA-13 4cm | m2 | 4186.9 |  | 0
309-2 | 中粒式沥青混凝土
-a | AC-16 +PR 4cm | m2 | 3826.9 |  | 0
清单 第300章 合计 人民币 |  |  | 0 |  | 元

## 第400章
工程量清单
工程名称： | 通州区通顺路温榆河桥左桥大修工程 |  |  | 货币单位：人民币元
清单 第400章 桥梁、涵洞
子目号 | 子目名称 | 单位 | 数量 | 单价 | 合价
401-3 | 永久性控制检测点（暂估价） | 项 | 1 | 50000 | 50000
403-5 | 结构加固钢筋
-a | 钢筋网 | kg | 37982.5 |  | 0
-b | 钢筋 | kg | 1023 |  | 0
403-6 | 植筋（锚栓）
-a | D18mm L120mm | 根 | 1728 |  | 0
-b | M20锚栓 | 根 | 3240 |  | 0
403-7 | 结构加固钢材
-a | 粘贴钢板 10mm | kg | 31067.6 |  | 0
-b | 槽钢 | kg | 10969.673 |  | 0
-c | 横梁加固脚手架 | m2 | 2592 |  | 0
410-10 | 结构加固混凝土
-a | C40无收缩 湿接带 | m3 | 15.7 |  | 0
-b | 混凝土表面裂缝封闭 | m | 426 |  | 0
-c | 支座垫石环氧砂浆修补 | m3 | 0.5 |  | 0
-d | 高强聚合物砂浆局部修补 | m3 | 4.2 |  | 0
-e | 砼表面水渍清理、涂保护剂 | m2 | 974.6 |  | 0
410-11 | 附属结构
-a | 步道砖 | m2 | 812.2 |  | 0
-b | C15轻质 | m3 | 59.9 |  | 0
-c | 大理石道牙（旧料利用） | m | 410.4 |  | 0
-d | 大理石道牙（新料） | m | 21.6 |  | 0
-e | 中央隔离带护栏挪移、复位 | m | 216 |  | 0
-f | 泄水管（直排式，含加长管） | 个 | 90 |  | 0
415-2 | 水泥混凝土桥面铺装
-a | C40无收缩 10cm | m2 | 2916 |  | 0
-b | 主梁顶面清理凿毛 | m2 | 2916 |  | 0
-c | 混凝土结合界面剂 | m2 | 2916 |  | 0
415-3 | 防水层
-a | SBS卷材 | m2 | 5227.2 |  | 0
-b | 防水基层抛丸处理 | m2 | 4752 |  | 0
416-8 | 顶升更换桥梁支座
-a | GJZF4 250*350*64 | 个 | 16 |  | 0
-b | GJZ 250*350*64 | 个 | 128 |  | 0
-c | GYZF4 300*66 | 个 | 6 |  | 0
-d | GYZ 300*66 | 个 | 48 |  | 0
-e | 桥梁同步顶升 | 项 | 1 |  | 0
-f | 支座更换脚手架 | m2 | 1296 |  | 0
417-1 | 橡胶伸缩装置
-a | W-A型 | m | 25.6 |  | 0
417-2 | 模数式伸缩装置
-a | 模数式-80 | m | 171.6 |  | 0
清单 第400章 合计 人民币 |  |  | 50000 |  | 元

## 汇总表
工程量清单汇总表
工程名称：通州区通顺路温榆河桥左桥大修工程
序号 | 章次 | 科 目 名 称 | 金额（元）
1 | 100 | 总则 | 0
2 | 200 | 路基 | 0
3 | 300 | 路面 | 0
4 | 400 | 桥梁、涵洞 | 50000
5 | 500 | 隧道
6 | 600 | 安全设施及预埋管线
7 | 700 | 绿化及环境保护
8 | 第100章至第700章清单合计 |  | 50000
9 | 已包含在清单合计中材料、工程设备、专业工程暂估价合计 |  | 50000
10 | 已包含在清单合计中的安全生产费(非竞争性部分)
11 | 清单合计减去材料、工程设备、专业工程暂估价、安全生产费（非竞争性部分）合计(8-9-10=11)（评标价） |  | 0
12 | 按上项（11）金额的5%作为不可预见因素的暂定金额 |  | 0
13 | 投标价（8+12=13） |  | 50000