## 第100章
工程量清单
工程名称： | 通房路（S304）预防性养护工程 |  |  | 货币单位：人民币元
清单 第100章 总则
子目号 | 子目名称 | 单位 | 数量 | 单价 | 合价
102-1 | 竣工文件 | 总额 | 1 |  | 0
102-2 | 施工环保费 | 总额 | 1 |  | 0
102-3 | 安全生产费 | 总额 | 1 |  | 0
103-1 | 临时道路修建、养护与拆除(包括原道路的养护费和交通导改费) | 总额 | 1 |  | 0
104-1 | 承包人驻地建设 | 总额 | 1 |  | 0
清单 第100章 合计 人民币 |  |  | 0 |  | 元

## 第200章
工程量清单
工程名称： | 通房路（S304）预防性养护工程 |  |  | 货币单位：人民币元
清单 第200章 路 基
子目号 | 子目名称 | 单位 | 数量 | 单价 | 合价
202-1 | 清理与掘除 | 总额 | 1 |  | 0
202-4 | 铣刨路面
-a | 沥青砼面层 | m3 | 5857.629 |  | 0
-b | 旧路粒料基层 | m3 | 5287.97 |  | 0
-c | 旧路面拉毛 1cm | m2 | 120479.5 |  | 0
202-5 | 旧路面沥青混合料回收 | t | 11009.96 |  | 0
203-1 | 路基挖方
-a | 挖方 | m3 | 12268.83 |  | 0
204-1 | 路基填筑（包括填前压实）
-a | 路基填方 | m3 | 2312.6 |  | 0
205-1 | 软土地基处理
-a | 填级配碎石 | m3 | 1000 |  | 0
-b | 填旧路缘石 | m3 | 131 |  | 0
清单 第200章 合计 人民币 |  |  | 0 |  | 元

## 第300章
工程量清单
工程名称： | 通房路（S304）预防性养护工程 |  |  | 货币单位：人民币元
清单 第300章 路面
子目号 | 子目名称 | 单位 | 数量 | 单价 | 合价
304-1 | 水泥稳定土底基层
-a | 厂拌再生二灰碎石（掺5%+30%碎石） 20cm | m2 | 18765 |  | 0
305-1 | 石灰粉煤灰稳定碎石基层
-a | 基层 厚16cm | m2 | 62904.8 |  | 0
308-1 | 改性乳化沥青透层 | m2 | 57326.3 |  | 0
308-2 | 改性乳化沥青粘层 | m2 | 15045.8 |  | 0
308-3 | 高粘改性乳化沥青粘层 | m2 | 176508.5 |  | 0
308-4 | 沥青路面裂缝处理
-a | 路面灌缝 | m | 11135 |  | 0
309-1 | 细粒式沥青混凝土
-a | WAC-13C 4cm | m2 | 7845 |  | 0
-b | ARAC-10C 2.5cm | m2 | 176508.5 |  | 0
309-2 | 中粒式沥青混凝土
-a | WAC-16C 5cm | m2 | 29194.8 |  | 0
309-3 | 粗粒式沥青混凝土
-a | ZAC-25C 7cm | m2 | 7894.8 |  | 0
-b | ZAC-25C 10cm | m2 | 27437.5 |  | 0
309-4 | Novachip超薄磨耗层（含粘层） 2cm | m2 | 32320 |  | 0
310-1 | 沥青表面处治
-a | MS-II型纤维微表处 1cm | m2 | 20587.5 |  | 0
310-2 | 封层
-a | 改性乳化沥青碎石下封层 1cm | m2 | 28949.3 |  | 0
313-1 | 培土路肩 | m3 | 3440.05 |  | 0
313-5 | 混凝土预制块路缘石
-a | 预制挤压C30砼立缘石 10×15×49.5cm | m | 2415 |  | 0
-b | 预制挤压C30砼平缘石 10×20×49.5cm | m | 276 |  | 0
-c | 预制C30砼缘石 12×35×49.5cm | m | 2125 |  | 0
314-3 | 排水附属构筑物
-a | 检查井加固 | 座 | 83 |  | 0
-b | 雨水口修复 | 座 | 10 |  | 0
-c | 出水口护砌 | 座 | 7 |  | 0
清单 第300章 合计 人民币 |  |  | 0 |  | 元

## 汇总表
工程量清单汇总表
工程名称：通房路（S304）预防性养护工程
序号 | 章次 | 科 目 名 称 | 金额（元）
1 | 100 | 总则 | 0
2 | 200 | 路基 | 0
3 | 300 | 路面 | 0
4 | 400 | 桥梁、涵洞
5 | 500 | 隧道
6 | 600 | 安全设施及预埋管线
7 | 700 | 绿化及环境保护
8 | 第100章至第700章清单合计 |  | 0
9 | 已包含在清单合计中材料、工程设备、专业工程暂估价合计
10 | 已包含在清单合计中的安全生产费(非竞争性部分)
11 | 清单合计减去材料、工程设备、专业工程暂估价、安全生产费（非竞争性部分）合计(8-9-10=11)（评标价） |  | 0
12 | 按上项（11）金额的3%作为不可预见因素的暂定金额 |  | 0
13 | 投标价（8+12=13） |  | 0
注：第10行必须按规定填写，不填或填写错误按废标处理。