## 第100章
工程量清单
工程名称： | 门头沟区京拉线塔岭沟旧桥大修工程 |  |  | 货币单位：人民币元
清单 第100章 总则
子目号 | 子目名称 | 单位 | 数量 | 单价 | 合价
102-1 | 竣工文件 | 总额 | 1 |  | 0
102-2 | 施工环保费 | 总额 | 1 |  | 0
102-3 | 安全生产费 | 总额 | 1 |  | 0
103-1 | 临时道路修建、养护与拆除（包括原道路的养护费和交通、水利等部门的配合协调费） | 总额 | 1 |  | 0
104-1 | 承包人驻地建设 | 总额 | 1 |  | 0
清单 第100章 合计 人民币 |  |  | 0 |  | 元

## 第200章
工程量清单
工程名称： | 门头沟区京拉线塔岭沟旧桥大修工程 |  |  | 货币单位：人民币元
第200章 路基
子目号 | 子目名称 | 单位 | 数量 | 单价 | 合价
202-1 | 清理与掘除 | 总额 | 1 |  | 0
202-3 | 拆除结构物
-a | 钢筋混凝土结构－桥面铺装10cm | m3 | 40 |  | 0
-b | 混凝土结构－拦杆 | m | 115 |  | 0
202-4 | 铣刨旧路面
-a | 沥青混凝土路面 4cm | m2 | 2769.69 |  | 0
清单 第200章 合计 人民币 |  |  | 0 |  | 元

## 第300章
工程量清单
工程名称： | 门头沟区京拉线塔岭沟旧桥大修工程 |  |  | 货币单位：人民币元
第300章 路面
子目号 | 子目名称 | 单位 | 数量 | 单价 | 合价
308-2 | 改性乳化沥青粘层
-a | 改性乳化沥青粘层 | m2 | 2769.69 |  | 0
309-2 | 温拌中粒式沥青混凝土
-a | WAC－16 4cm | m2 | 2769.69 |  | 0
清单 第300章 合计 人民币 |  |  | 0 |  | 元

## 第400章
工程量清单
工程名称： | 门头沟区京拉线塔岭沟旧桥大修工程 |  |  | 货币单位：人民币元
第400章 桥梁、涵洞
子目号 | 子目名称 | 单位 | 数量 | 单价 | 合价
410-6 | 现浇混凝土附属结构
-a | C30钢筋砼桥头搭板接顺 | m3 | 1.34 |  | 0
410-7 | 预制混凝土附属结构
-a | RPC（活性粉沫砼）栏杆及栏杆扶手 | m3 | 4.02 |  | 0
415-1 | 桥面铺装
-a | C40桥面板保护层修补（含邦焊钢筋） 厚5cm | m2 | 400 |  | 0
-b | C40（防渗P10级)桥面铺装（配Φ12@10*10cm钢筋网） 厚10cm | m2 | 400 |  | 0
-c | 高性能弹性耐磨PU胶（含地袱表面） 2mm | m2 | 478.4 |  | 0
415-3 | 防水层（含栏杆底座翻边） | m2 | 405 |  | 0
415-4 | 混凝土表面修复
-a | 全桥砼基面处理（含桥面板底面、拱肋、立柱） | m2 | 1400 |  | 0
-b | 全桥涂刷阻锈剂（含桥面板底面、拱肋、立柱） | m2 | 1400 |  | 0
-c | 聚合物砂浆修补（含桥面板底面、拱肋、立柱） | m2 | 500 |  | 0
-d | 粘贴碳纤维布2层（韩国产、300g)（含桥面板底面、拱肋、立柱表面） | m2 | 334.39 |  | 0
-e | 全桥涂刷混凝土保护剂 | m2 | 1409.36 |  | 0
415-5 | 混凝土裂缝修复
-a | 混凝土裂缝封闭 | m | 184 |  | 0
415-6 | 更换泄水口及泄水管
-a | RPC泄水口（含泄水管） | 处 | 18 |  | 0
417-4 | 填充式材料伸缩装置
-a | 更换TST弹塑体伸缩缝 | m | 14 |  | 0
清单 第400章 合计 人民币 |  |  | 0 |  | 元

## 第600章
工程量清单
工程名称： | 门头沟区京拉线塔岭沟旧桥大修工程 |  |  | 货币单位：人民币元
第600章 安全设施及预埋管线
子目号 | 子目名称 | 单位 | 数量 | 单价 | 合价
602-2 | 波形梁护栏
-a | 波形梁钢板护栏 | m | 310 |  | 0
602-8 | 不锈钢护栏 | m | 20 |  | 0
602-9 | 桥头石材铭牌 | 个 | 2 |  | 0
清单 第600章 合计 人民币 |  |  | 0 |  | 元

## 汇总表
工程量清单汇总表
工程名称： |  | 门头沟区京拉线塔岭沟旧桥大修工程 | 货币单位：人民币元
序号 | 章次 | 科 目 名 称 | 金额（元）
1 | 100 | 总则 | 0
2 | 200 | 路基 | 0
3 | 300 | 路面 | 0
4 | 400 | 桥梁、涵洞 | 0
5 | 500 | 隧道
6 | 600 | 安全设施及预埋管线 | 0
7 | 700 | 绿化及环境保护
8 | 第100章至第700章清单合计 |  | 0
9 | 已包含在清单合计中材料、工程设备、专业工程暂估价合计
10 | 已包含在清单合计中的安全生产费(非竞争性部分) |  | 31365
11 | 清单合计减去材料、工程设备、专业工程暂估价、安全生产费（非竞争性部分）合计(8-9-10=11)（评标价） |  | -31365
12 | 按上项（11）金额的5%作为不可预见因素的暂定金额 |  | -1568
13 | 投标价（8+12=13） |  | -1568