## 第100章
工 程 量 清 单 表
工程名称：G109(K23+800～K43+270)沿线地质灾害防治工程 |  |  |  | 货币单位：人民币元
清单 第100章 总 则
子目号 | 子 目 名 称 | 单位 | 数量 | 单价 | 合价
102-1 | 竣工文件 | 总额 | 1 |  | 0
102-2 | 施工环保费 | 总额 | 1 |  | 0
102-3 | 安全生产费 | 总额 | 1 |  | 0
103-1 | 临时道路修建、养护与拆除(包括原道路的养护费、交通导改及现况道路保护等) | 总额 | 1 |  | 0
104-1 | 承包人驻地建设 | 总额 | 1 |  | 0
清单 第100章 合计 人民币 |  |  | 0 |  | 元

## 第200章
工 程 量 清 单 表
工程名称：G109(K23+800～K43+270)沿线地质灾害防治工程 |  |  |  | 货币单位：人民币元
清单 第200章 路 基
子目号 | 子 目 名 称 | 单位 | 数量 | 单价 | 合价
202-1 | 清理与掘除
-b | 浮石清理 | m3 | 3188 |  | 0
209-3 | 混凝土挡土墙
-a | C25毛石混凝土挡土墙 | m3 | 1731 |  | 0
212-3 | 坡面防护
-a | 主动钢绳网 | m2 | 2757 |  | 0
-a1 | 主动绞索网 | m2 | 11067 |  | 0
-b | 被动防护网（500KJ) | m2 | 150 |  | 0
-b1 | 被动防护网(1000KJ） | m2 | 1240 |  | 0
-c | 围护绞索网 | m2 | 5898 |  | 0
-d2 | 张口式帘式防护网（1000KJ单层环形网） | m2 | 8300 |  | 0
-d3 | 张口式帘式防护网（1000KJ双层网） | m2 | 16106 |  | 0
-d4 | 张口式帘式防护网（1500KJ双层网） | m2 | 19241 |  | 0
-e | 岩石锚杆（Φ50mm） | m | 1558 |  | 0
-e1 | 岩石锚杆（Φ110mm）坚石 | m | 991 |  | 0
-f | C20喷射混凝土 厚15cm | m2 | 536 |  | 0
-g | 承托梁 | m3 | 120 |  | 0
-h | 危岩加固 | m2 | 400 |  | 0
清单 第200章 合计 人民币 |  |  | 0 |  | 元

## 第700章
工 程 量 清 单 表
工程名称：G109(K23+800～K43+270)沿线地质灾害防治工程 |  |  |  | 货币单位：人民币元
清单 第700章 绿化及环境保护设施
子目号 | 子 目 名 称 | 单位 | 数量 | 单价 | 合价
704-2 | 人工种植灌木
-a | 黄栌 | 棵 | 383 |  | 0
704-3 | 人工种植攀缘植物
-a | 地锦（三年生，4株/延米） | 株 | 6810 |  | 0
清单 第700章 合计 人民币 |  |  | 0 |  | 元

## 汇总表
工程量清单汇总表
工程名称：门头沟区G108、G109沿线地质灾害防治工程第2标段 |  |  | 货币单位：人民币元
序号 | 章次 | 科 目 名 称 | 金额合计（元）
1 | 100 | 总则 | 0
2 | 200 | 路基 | 0
3 | 300 | 路面
4 | 400 | 桥梁、涵洞
5 | 500 | 隧道
6 | 600 | 安全设施及预埋管线
7 | 700 | 绿化及环境保护 | 0
8 | 第100章至第700章清单合计 |  | 0
9 | 已包含在清单合计中的材料、工程设备、专业工程暂估价合计
10 | 已包含在清单合计中的安全生产费(非竞争性部分) |  | 410632
11 | 清单合计减去材料、工程设备、专业工程暂估价、非竞争性报价的部分安全生产费（投标控制价的1.5%）合计(8-9-10=11)（评标价） |  | -410632
12 | 按上项（11）金额的3%作为不可预见因素的暂定金额 |  | -12319
13 | 投标价（8+12=13） |  | -12319