## 第100章
工程量清单
工程名称： | 门头沟区大镇路(K0+000～K4+073)大修工程 |  |  | 货币单位：人民币元
清单 第100章 总则
子目号 | 子目名称 | 单位 | 数量 | 单价 | 合价
102-1 | 竣工文件 | 总额 | 1 |  | 0
102-2 | 施工环保费 | 总额 | 1 |  | 0
102-3 | 安全生产费 | 总额 | 1 |  | 0
103-1 | 临时道路修建、养护与拆除 （包括原道路的养护费和水利部门等配合协调费、交通导改) | 总额 | 1 |  | 0
104-1 | 承包人驻地建设 | 总额 | 1 |  | 0
清单 第100章 合计 人民币 |  |  | 0 |  | 元

## 第200章
工程量清单
工程名称： | 门头沟区大镇路(K0+000～K4+073)大修工程 |  |  | 货币单位：人民币元
清单 第200章 路 基
子目号 | 子目名称 | 单位 | 数量 | 单价 | 合价
202-2 | 挖除旧路面
-a | 挖除水泥混凝土路面 厚20cm | m2 | 525 |  | 0
-b | 挖除水泥混凝土路面 厚24cm | m2 | 224 |  | 0
-c | 挖除旧路底基层碎石 厚18cm | m2 | 17948 |  | 0
202-3 | 拆除结构物
-a | 拆除路缘石 | m | 8276 |  | 0
202-4 | 铣刨旧路
-a | 铣刨旧路面层 5cm | m2 | 30891 |  | 0
-b | 铣刨旧路基层 18cm | m2 | 18395 |  | 0
202-5 | 旧路面沥青混合料回收
-b | 使用8年以上 | t | 2547 |  | 0
203-1 | 路基挖方
-a | 挖除土基18cm | m2 | 17948 |  | 0
-b | 挖除土基23cm | m2 | 124 |  | 0
207-1 | M7.5浆砌片石边沟
-a | 浅蹀边沟 | m | 2440 |  | 0
207-9 | 疏挖土边沟 | m | 4036 |  | 0
209-3 | 混凝土挡土墙
-a | C20片石混凝土下挡墙 | m | 480 |  | 0
清单 第200章 合计 人民币 |  |  | 0 |  | 元

## 第300章
工程量清单
工程名称： | 门头沟区大镇路(K0+000～K4+073)大修工程 |  |  | 货币单位：人民币元
清单 第300章 路面
子目号 | 子目名称 | 单位 | 数量 | 单价 | 合价
302-1 | 碎石垫层
-a | 厚18cm（利旧） | m2 | 17948 |  | 0
305-1 | 石灰粉煤灰稳定碎石基层及底基层
-a | 石灰粉煤灰稳定碎石基层 厚18cm | m2 | 18522 |  | 0
-b | 旧路二灰粒料掺水泥(5%)底基层 厚18cm | m2 | 17948 |  | 0
308-1 | 透层
-a | 改性乳化沥青透层(1.2L/m2) | m2 | 31543 |  | 0
308-3 | 热沥青灌缝 | m | 1230 |  | 0
309-2 | 中粒式沥青混凝土
-a | ZAC-16C 5cm | m2 | 31543 |  | 0
309-4 | 泡沫沥青厂拌冷再生
-a | 厚 12cm | m2 | 31193 |  | 0
310-2 | 封层
-a | 改性乳化沥青下封层(1.2L/m2) | m2 | 31543 |  | 0
312-1 | 水泥混凝土路面
-a | 厚24cm(弯拉强度≥4.5Mp) | m2 | 224 |  | 0
313-1 | 培土路肩 （厚15cm） | m3 | 1489 |  | 0
313-5 | 混凝土预制块路缘石
-a | 乙3型平缘石(10*20*49.5) | m | 8276 |  | 0
清单 第300章 合计 人民币 |  |  | 0 |  | 元

## 第600章
工程量清单
工程名称： | 门头沟区大镇路(K0+000～K4+073)大修工程 |  |  | 货币单位：人民币元
清单 第600章 安全设施及预埋管线
子目号 | 子目名称 | 单位 | 数量 | 单价 | 合价
604-9 | 百米桩 | 个 | 37 |  | 0
604-10 | 公里桩 | 个 | 5 |  | 0
清单 第600章 合计 人民币 |  |  | 0 |  | 元

## 第700章
工程量清单
工程名称： | 门头沟区大镇路(K0+000～K4+073)大修工程 |  |  | 货币单位：人民币元
清单 第700章 绿化及环境保护
子目号 | 子目名称 | 单位 | 数量 | 单价 | 合价
702-1 | 整理绿化用地 | m3 | 2025 |  | 0
702-2 | 换填种植土 | m3 | 2025 |  | 0
704-1 | 种植乔木
-a | 洋槐（株距4m，胸径8-10cm） | 株 | 56 |  | 0
704-2 | 种植灌木
-a | 沙地柏（3-5株/m2） | 株 | 27000 |  | 0
清单 第700章 合计 人民币 |  |  | 0 |  | 元

## 汇总表
工程量清单汇总表
工程名称：门头沟区大镇路(K0+000～K4+073)大修工程 |  |  | 货币单位：人民币元
序号 | 章次 | 科 目 名 称 | 金额（元）
1 | 100 | 总则 | 0
2 | 200 | 路基 | 0
3 | 300 | 路面 | 0
4 | 400 | 桥梁、涵洞
5 | 500 | 隧道
6 | 600 | 安全设施及预埋管线 | 0
7 | 700 | 绿化及环境保护 | 0
8 | 第100章至第700章清单合计 |  | 0
9 | 已包含在清单合计中材料、工程设备、专业工程暂估价合计
10 | 已包含在清单合计中的安全生产费(非竞争性部分) |  | 188120
11 | 清单合计减去材料、工程设备、专业工程暂估价、安全生产费（非竞争性部分）合计(8-9-10=11)（评标价） |  | -188120
12 | 按上项（11）金额的3%作为不可预见因素的暂定金额 |  | -5644
13 | 投标价（8+12=13） |  | -5644