## 第100章（灵山路）
5、工程量清单
5.1 工 程 量 清 单 表
工程量清单
工程名称： | 门头沟区灵山路（K5+000～K16+100段）地质灾害隐患防治工程 |  |  | 货币单位：人民币元
清单 第100章 总则
子目号 | 子目名称 | 单位 | 数量 | 单价 | 合价
102-1 | 竣工文件 | 总额 | 1 |  | 0
102-2 | 施工环保费 | 总额 | 1 |  | 0
102-3 | 安全生产费 | 总额 | 1 |  | 0
103-1 | 临时道路修建、养护与拆除(包括原道路的养护费及现有道路防护) | 总额 | 1 |  | 0
104-1 | 承包人驻地建设 | 总额 | 1 |  | 0
清单 第100章 合计 人民币 |  |  | 0 |  | 元

## 第200章（灵山路）
工程量清单
工程名称： | 门头沟区灵山路（K5+000～K16+100段）地质灾害隐患防治工程 |  |  | 货币单位：人民币元
清单 第200章 路 基
子目号 | 子目名称 | 单位 | 数量 | 单价 | 合价
202-1 | 清理与掘除
-b | 浮石清理 | m3 | 1165 |  | 0
-c | 挖土方 | m3 | 2990 |  | 0
209-3 | 混凝土挡土墙
-a | C20毛石混凝土挡土墙 | m3 | 3276 |  | 0
212-4 | 坡面防护
-a | 主动防护网 | m2 | 5959 |  | 0
-b | 被动防护网 | m2 | 160 |  | 0
-c | 张口式帘式防护网 | m2 | 2353 |  | 0
-d | 覆盖式帘式防护网 | m2 | 6283 |  | 0
-e | 岩石锚杆（Φ110mm） | m | 2299 |  | 0
-f | C20喷射混凝土 厚20cm | m2 | 2890 |  | 0
清单 第200章 合计 人民币 |  |  | 0 |  | 元

## 第700章（灵山路）
工程量清单
工程名称： | 门头沟区灵山路（K5+000～K16+100段）地质灾害隐患防治工程 |  |  | 货币单位：人民币元
清单 第700章 绿化及环境保护
子目号 | 子目名称 | 单位 | 数量 | 单价 | 合价
702-3 | 绿化附属结构
-a | 混凝土种植槽 | m3 | 105 |  | 0
704-3 | 人工种植攀缘植物
-a | 爬山虎 | 棵 | 3400 |  | 0
清单 第700章 合计 人民币 |  |  | 0 |  | 元

## 第100章（G109）
工程量清单
工程名称： | G109国道（K72+600-K72+720段）地质灾害隐患防治工程 |  |  | 货币单位：人民币元
清单 第100章 总则
子目号 | 子目名称 | 单位 | 数量 | 单价 | 合价
102-1 | 竣工文件 | 总额 | 1 |  | 0
102-2 | 施工环保费 | 总额 | 1 |  | 0
102-3 | 安全生产费 | 总额 | 1 |  | 0
103-1 | 临时道路修建、养护与拆除(包括原道路的养护费及现有道路防护) | 总额 | 1 |  | 0
104-1 | 承包人驻地建设 | 总额 | 1 |  | 0
清单 第100章 合计 人民币 |  |  | 0 |  | 元

## 第200章（G109）
工程量清单
工程名称： | G109国道（K72+600-K72+720段）地质灾害隐患防治工程 |  |  | 货币单位：人民币元
清单 第200章 路 基
子目号 | 子目名称 | 单位 | 数量 | 单价 | 合价
202-1 | 清理与掘除
-b | 浮石清理 | m3 | 30 |  | 0
212-4 | 坡面防护
-a | 主动防护网 | m2 | 994 |  | 0
-e | 岩石锚杆（Φ110mm） | m | 252 |  | 0
清单 第200章 合计 人民币 |  |  | 0 |  | 元

## 第700章（G109）
工程量清单
工程名称： | G109国道（K72+600-K72+720段）地质灾害隐患防治工程 |  |  | 货币单位：人民币元
清单 第700章 绿化及环境保护设施
子目号 | 子目名称 | 单位 | 数量 | 单价 | 合价
704-4 | 移植树木 | 棵 | 50 |  | 0
清单 第700章 合计 人民币 |  |  | 0 |  | 元

## 汇总表
工程量清单汇总表
工程名称： |  | 门头沟区灵山路（K5+000-K16+100）、G109国道（K72+600-K72+720）地质灾害隐患防治工程 |  |  | 货币单位：人民币元
序号 | 章次 | 科 目 名 称 | 灵山路 | G109国道 | 金 额
1 | 100 | 总则 | 0 | 0 | 0
2 | 200 | 路基 | 0 | 0 | 0
3 | 300 | 路面 | 0 | 0 | 0
4 | 400 | 桥梁、涵洞
5 | 500 | 隧道
6 | 600 | 安全设施及预埋管线
7 | 700 | 绿化及环境保护
8 | 第100章至第700章清单合计 |  | 0 | 0 | 0
9 | 已包含在清单合计中的材料、工程设备、专业工程暂估价合计
10 | 已包含在清单合计中的安全生产费 （非竞争性部分） |  | 114455 | 7430 | 121885
11 | 清单合计减去材料、工程设备、专业工程暂估价、非竞争性报价的部分安全生产费（投标控制价的1.5%）合计(8-9-10=11)（评标价） |  | -114455 | -7430 | -121885
12 | 按上项（11）金额的5%作为不可预见因素的暂定金额 |  | -5723 | -372 | -6095
13 | 投标价（8+12=13） |  | -5723 | -372 | -6095