## 第100章
工程量清单
工程名称： | 顺义区铁东路（仓上街～外环路）大修工程 |  |  | 货币单位：人民币元
清单 第100章 总则
子目号 | 子目名称 | 单位 | 数量 | 单价 | 合价
102-1 | 竣工文件 | 总额 | 1 |  | 0
102-2 | 施工环保费 | 总额 | 1 |  | 0
102-3 | 安全生产费 | 总额 | 1 |  | 0
103-1 | 临时道路、桥梁修建、养护与拆除(包括原道路的养护费、交通导改) | 总额 | 1 |  | 0
103-2 | 临时占地 | 总额 | 1 |  | 0
103-3 | 临时供电设施 | 总额 | 1 |  | 0
103-4 | 电信设施的提供、维修与拆除 | 总额 | 1 |  | 0
103-5 | 供水与排污设施 | 总额 | 1 |  | 0
104-1 | 承包人驻地建设 | 总额 | 1 |  | 0
清单 第100章 合计 人民币 |  |  | 0 |  | 元

## 第200章
工程量清单
工程名称： | 顺义区铁东路（仓上街～外环路）大修工程 |  |  | 货币单位：人民币元
清单 第200章 路 基
子目号 | 子目名称 | 单位 | 数量 | 单价 | 合价
202-1 | 清理与掘除 | 总额 | 1 |  | 0
202-2 | 挖除旧路面
-a | 铣刨沥青混凝土 | m3 | 4922.2 |  | 0
-b | 铣刨旧路基层 | m3 | 17677.69 |  | 0
202-5 | 旧路面沥青混合料回收（8年以上） | t | 8696.99 |  | 0
205-9 | 路基处理 | m2 | 43274 |  | 0
207-9 | 整修现况土边沟 | m3 | 2592 |  | 0
清单 第200章 合计 人民币 |  |  | 0 |  | 元

## 第300章
工程量清单
工程名称： | 顺义区铁东路（仓上街～外环路）大修工程 |  |  | 货币单位：人民币元
清单 第300章 路面
子目号 | 子目名称 | 单位 | 数量 | 单价 | 合价
305-1 | 石灰粉煤灰稳定碎石基层
-a | 厂拌再生二灰碎石上基层 18cm | m2 | 57053.4 |  | 0
-b | 厂拌再生二灰碎石下基层 18cm | m2 | 43274 |  | 0
308-1 | 乳化沥青透层PC-2 0.9L/m2 | m2 | 57053.4 |  | 0
308-2 | 改性乳化沥青粘层PCR 0.5L/m2 | m2 | 54371.1 |  | 0
309-1 | 细粒式沥青混凝土
-a | ZAC-13 4cm | m2 | 55091.1 |  | 0
309-2 | 中粒式沥青混凝土
-a | ZAC-20 6cm | m2 | 54371.1 |  | 0
310-2 | 封层
-a | 沥青表处下封层 | m2 | 57053.4 |  | 0
313-1 | 整修路肩 | m2 | 14499 |  | 0
313-5 | 混凝土预制块路缘石
-a | 10×20×49.5混凝土平缘石 | m | 7249.4 |  | 0
314-7 | 路面排水
-a | 雨水连接管 D=30cm | m | 606.7 |  | 0
-b | 过街排水管 D=40cm | m | 136.7 |  | 0
-c | 新建砖砌平篦式双篦雨水口 | 座 | 26 |  | 0
-d | 整修砖砌平篦式单篦雨水口 | 座 | 5 |  | 0
-e | 八字式管道出水口 | m3 | 56.9 |  | 0
-f | 现况涵洞端墙整修 | m3 | 7.5 |  | 0
清单 第300章 合计 人民币 |  |  | 0 |  | 元

## 汇总表
工程量清单汇总表
工程名称： | 顺义区铁东路（仓上街～外环路）大修工程 |  | 货币单位：人民币元
序号 | 章次 | 科 目 名 称 | 金额（元）
1 | 100 | 总则 | 0
2 | 200 | 路基 | 0
3 | 300 | 路面 | 0
4 | 400 | 桥梁、涵洞
5 | 500 | 隧道
6 | 600 | 安全设施及预埋管线
7 | 700 | 绿化及环境保护
8 | 第100章至第700章清单合计 |  | 0
9 | 已包含在清单合计中材料、工程设备、专业工程暂估价合计
10 | 已包含在清单合计中的安全生产费(非竞争性部分) |  | 207736
11 | 清单合计减去材料、工程设备、专业工程暂估价、安全生产费（非竞争性部分）合计(8-9-10=11)（评标价） |  | -207736
12 | 按上项（11）金额的5%作为不可预见因素的暂定金额 |  | -10387
13 | 投标价（8+12=13） |  | -10387