## 第100章
工程量清单
工程名称： | 顺义区龙尹路（昌金路～顺平路）大修工程 |  |  | 货币单位：人民币元
清单 第100章 总则
子目号 | 子目名称 | 单位 | 数量 | 单价 | 合价
102-1 | 竣工文件 | 总额 | 1 |  | 0
102-2 | 施工环保费 | 总额 | 1 |  | 0
102-3 | 安全生产费 | 总额 | 1 |  | 0
103-1 | 临时道路、桥梁修建、养护与拆除(包括原道路的养护费、交通导改) | 总额 | 1 |  | 0
103-2 | 临时占地 | 总额 | 1 |  | 0
103-3 | 临时供电设施 | 总额 | 1 |  | 0
103-4 | 电信设施的提供、维修与拆除 | 总额 | 1 |  | 0
103-5 | 供水与排污设施 | 总额 | 1 |  | 0
104-1 | 承包人驻地建设 | 总额 | 1 |  | 0
清单 第100章 合计 人民币 |  |  | 0 |  | 元

## 第200章
工程量清单
工程名称： | 顺义区龙尹路（昌金路～顺平路）大修工程 |  |  | 货币单位：人民币元
清单 第200章 路 基
子目号 | 子目名称 | 单位 | 数量 | 单价 | 合价
202-1 | 清理与掘除 | 总额 | 1 |  | 0
202-2 | 挖除旧路面
-a | 挖除旧路石灰土底基层 | m3 | 2724.4 |  | 0
202-4 | 铣刨路面
-a | 铣刨旧路沥青面层 | m3 | 6138.24 |  | 0
-b | 铣刨旧路基层 | m3 | 5073.6 |  | 0
202-5 | 旧路面沥青混合料回收（8年以上） | t | 13895 |  | 0
205-1 | 软土地基处理
-b | 换填素土 40cm | m2 | 4120 |  | 0
-l | 土工格栅 | m2 | 130 |  | 0
205-9 | 路基处理 | m2 | 13622 |  | 0
207-9 | 边坡修复培土 | m3 | 8920 |  | 0
清单 第200章 合计 人民币 |  |  | 0 |  | 元

## 第300章
工程量清单
工程名称： | 顺义区龙尹路（昌金路～顺平路）大修工程 |  |  | 货币单位：人民币元
清单 第300章 路面
子目号 | 子目名称 | 单位 | 数量 | 单价 | 合价
305-1 | 石灰粉煤灰稳定碎石基层
-a | 二灰碎石基层 15cm | m2 | 33824 |  | 0
-b | 二灰碎石基层 18cm | m2 | 3292 |  | 0
-c | 旧路粒料厂拌掺灰 20cm | m2 | 13622 |  | 0
308-1 | 改性乳化沥青透层 | m2 | 17700 |  | 0
308-2 | 改性乳化沥青粘层 | m2 | 66354 |  | 0
309-1 | 细粒式沥青混凝土
-a | ZAC-13C 4cm | m2 | 65054 |  | 0
-b | KAC-13C 4cm | m2 | 1300 |  | 0
309-2 | 中粒式沥青混凝土
-a | ZAC-20C 6cm | m2 | 56768 |  | 0
-b | KAC-20C 6cm | m2 | 1300 |  | 0
310-2 | 封层
-a | 下封层 | m2 | 17700 |  | 0
313-5 | 混凝土预制块路缘石
-a | 乙3型砼路缘石 | m | 11454 |  | 0
清单 第300章 合计 人民币 |  |  | 0 |  | 元

## 第400章
工程量清单
工程名称： | 顺义区龙尹路（昌金路～顺平路）大修工程 |  |  | 货币单位：人民币元
清单 第400章 桥梁、涵洞
子目号 | 子目名称 | 单位 | 数量 | 单价 | 合价
419-4 | 涵洞修复
-a | M7.5浆砌片石 | m3 | 460 |  | 0
-b | C30混凝土 | m3 | 48 |  | 0
清单 第400章 合计 人民币 |  |  | 0 |  | 元

## 汇总表
工程量清单汇总表
工程名称： | 顺义区龙尹路（昌金路～顺平路）大修工程 |  | 货币单位：人民币元
序号 | 章次 | 科 目 名 称 | 金额（元）
1 | 100 | 总则 | 0
2 | 200 | 路基 | 0
3 | 300 | 路面 | 0
4 | 400 | 桥梁、涵洞 | 0
5 | 500 | 隧道
6 | 600 | 安全设施及预埋管线
7 | 700 | 绿化及环境保护
8 | 第100章至第700章清单合计 |  | 0
9 | 已包含在清单合计中材料、工程设备、专业工程暂估价合计
10 | 已包含在清单合计中的安全生产费(非竞争性部分) |  | 153083
11 | 清单合计减去材料、工程设备、专业工程暂估价、安全生产费（非竞争性部分）合计(8-9-10=11)（评标价） |  | -153083
12 | 按上项（11）金额的5%作为不可预见因素的暂定金额 |  | -7654
13 | 投标价（8+12=13） |  | -7654