## 第100章
工程量清单
工程名称： | 105国道下穿京沪高铁和京沪铁路立交工程 |  |  | 货币单位：人民币元
清单 第100章 总则
子目号 | 子目名称 | 单位 | 数量 | 单价 | 合价
102 | 工程管理
102-1 | 竣工文件 | 总额 | 1 |  | 0
102-2 | 施工环保费 | 总额 | 1 |  | 0
102-3 | 安全生产费 | 总额 | 1 |  | 0
103 | 临时工程与设施
103-1 | 临时道路、交通导改及设施保护 | 总额 | 1 |  | 0
103-3 | 临时供电设施架设、维护与拆除 | 总额 | 1 |  | 0
104 | 承包人驻地建设
104-1 | 承包人驻地建设 | 总额 | 1 |  | 0
清单 第100章 合计 人民币 |  |  | 0 |  | 元
备注：安全生产费用总额不得低于投标控制价的1.5%且铁路施工范围内的安全生产费 不得低于铁路行业安全生产费相关标准。

## 第200章
工程量清单
工程名称： | 105国道下穿京沪高铁和京沪铁路立交工程 |  |  | 货币单位：人民币元
清单 第200章 路 基
子目号 | 子目名称 | 单位 | 数量 | 单价 | 合价
202 | 场地清理
202-1 | 清理与掘除 | 项 | 1 |  | 0
203 | 挖方路基
203-1 | 路基挖方
-a | 挖土方 | m3 | 1768 |  | 0
-c | 挖除非适用材料 | m3 | 126.1 |  | 0
204 | 填方路基
204-1 | 路基填筑（包括填前压实）
-a | 填土方 | m3 | 2286.7 |  | 0
205 | 特殊地区路基处理
205-1 | 软土路基处理
-c | 垫层
-c-4 | 碎石土垫层 | m3 | 126.1 |  | 0
-d | 土工合成材料
-d-3 | 玻璃纤维格栅 | m2 | 8 |  | 0
209 | 挡土墙
209-5 | 衡重式路肩挡土墙 | m | 24.82 |  | 0
209-6 | 混凝土防撞墙
-a | C35混凝土 | m3 | 10.18 |  | 0
-b | 钢筋 | kg | 5799 |  | 0
清单 第200章 合计 人民币 |  |  | 0 |  | 元

## 第300章
工程量清单
工程名称： | 105国道下穿京沪高铁和京沪铁路立交工程 |  |  | 货币单位：人民币元
清单 第300章 路 面
子目号 | 子目名称 | 单位 | 数量 | 单价 | 合价
302 | 垫层
302-1 | 碎石垫层
-a | 碎石垫层 20cm | m2 | 1595.4 |  | 0
304 | 水泥稳定土底基层、基层
304-4 | 水泥稳定碎石基层
-a | 水泥稳定碎石（水泥4.0%） 18cm | m2 | 1421.6 |  | 0
-b | 水泥稳定碎石（水泥4.5%） 18cm | m2 | 1278.7 |  | 0
-c | 水泥稳定碎石 18cm | m2 | 7367.8 |  | 0
305 | 石灰粉煤灰稳定土底基层、基层
305-5 | 石灰煤渣稳定碎石基层
-a | 二灰稳定碎石 18cm | m2 | 3683.9 |  | 0
306 | 级配碎（砾）石底基层、基层
306-1 | 级配碎石底基层
-a | 级配碎石 | m3 | 1227.7 |  | 0
306-7 | 泥结碎石路面
-a | 泥结碎石路面 25cm | m2 | 292.8 |  | 0
308 | 透层和黏层
308-1 | 透层
-a | 透层 | m2 | 1283.5 |  | 0
-b | 改性乳化沥青透层 | m2 | 3683.9 |  | 0
308-2 | 黏层
-a | 粘层 | m2 | 1247.7 |  | 0
-b | 改性乳化沥青粘层 | m2 | 7367.8 |  | 0
309 | 热拌沥青混合料面层
309-1 | 细粒式沥青混凝土
-a | AC-13 厚4cm | m2 | 1247.7 |  | 0
-b | ZAC-13C 厚4cm | m2 | 3683.9 |  | 0
309-2 | 中粒式沥青混凝土
-a | AC-16 厚6cm | m2 | 1247.7 |  | 0
-b | ZAC-20C 厚5cm | m2 | 3683.9 |  | 0
309-3 | 粗粒式沥青混凝土
-a | ZAC-25C 厚7cm | m2 | 3683.9 |  | 0
310 | 沥青表面处治与封层
310-2 | 封层 | m2 | 3683.9 |  | 0
313 | 路肩培土、中央分隔带回填土、土路肩加固及路缘石
313-6 | 浆砌片石土路肩
-a | M10浆砌片石土路肩 | m3 | 270.2 |  | 0
清单 第300章 合计 人民币 |  |  | 0 |  | 元

## 第400章
工程量清单
工程名称： | 105国道下穿京沪高铁和京沪铁路立交工程 |  |  | 货币单位：人民币元
清单 第400章 桥梁、涵洞
子目号 | 子目名称 | 单位 | 数量 | 单价 | 合价
403 | 钢筋
403-1 | 基础钢筋（含灌注桩、承台、桩系梁、沉桩、沉井等）
-b | 带肋钢筋（HRB335、HRB400） | kg | 12629 |  | 0
403-2 | 下部结构钢筋
-b | 带肋钢筋（HRB335、HRB400） | kg | 7777 |  | 0
403-3 | 上部结构钢筋
-a | 光圆钢筋（HPB235、HPB300） | kg | 405 |  | 0
-b | 带肋钢筋（HRB335、HRB400） | kg | 18898 |  | 0
403-4 | 附属结构钢筋
-a | 光圆钢筋（HPB235、HPB300） | kg | 53 |  | 0
-b | 带肋钢筋（HRB335、HRB400） | kg | 24734 |  | 0
403-5 | 冷轧带肋钢筋网
-a | Φ10钢筋网 | kg | 2950 |  | 0
405 | 钻孔灌注桩
405-1 | 钻孔灌注桩
-a | 陆上钻孔灌注桩
-a1 | Φ1.3m | m | 92 |  | 0
410 | 结构混凝土工程
410-2 | 混凝土下部结构
-a | 盖梁 C35混凝土 | m3 | 15.62 |  | 0
-b | 台帽 C35混凝土 | m3 | 17.28 |  | 0
-c | 耳背墙 C35混凝土 | m3 | 13.4 |  | 0
410-5 | 桥梁上部结构现浇整体化混凝土
-a | 上部现浇 C50混凝土 | m3 | 29.65 |  | 0
410-6 | 现浇混凝土附属结构
-a | 防撞护栏 C35混凝土 | m3 | 43.56 |  | 0
-b | 支座垫石 C50混凝土 | m3 | 0.83 |  | 0
-c | 挡块 C35混凝土 | m3 | 1.52 |  | 0
-d | 搭板 C35混凝土 | m3 | 12.26 |  | 0
-e | 枕梁 C35混凝土 | m3 | 2.52 |  | 0
411 | 预应力混凝土工程
411-5 | 后张法预应力钢绞线
-a | Φs15.2钢绞线 | kg | 3271 |  | 0
411-8 | 预制预应力混凝土上部结构
-a | 空心板梁 C50混凝土 | m3 | 103.23 |  | 0
413 | 砌石工程
413-1 | 浆砌片石
-a | M10浆砌片石锥体护面及基础 | m3 | 35.87 |  | 0
415 | 桥面铺装
415-1 | 沥青混凝土桥面铺装
-a | AC-13 厚4cm | m2 | 206.92 |  | 0
-b | AC-16 厚6cm | m2 | 206.92 |  | 0
-c | 粘层 | m2 | 206.92 |  | 0
415-2 | 水泥混凝土桥面铺装
-a | 桥面C55防水混凝土 厚10cm | m2 | 239.04 |  | 0
415-3 | 防水层
-a | 防水层(聚氨酯防水涂料) | m2 | 239.04 |  | 0
416 | 桥梁支座
416-1 | 板式橡胶支座
-a | GJZF4 250*65mm | 个 | 12 |  | 0
-b | GJZ 250*63mm | 个 | 24 |  | 0
417 | 桥梁接缝和伸缩装置
417-5 | 磁力减震多变向伸缩装置
-a | CJSZ-80伸缩缝 | m | 9 |  | 0
419 | 防雷接地 | 处 | 4 |  | 0
422 | 框架式桥
422-1 | 框架式桥
-a | 顶进普铁段 | m2 | 1793.8 |  | 0
-b | 顶进高铁段 | m2 | 1983.8 |  | 0
-c | 现浇中间段 | m2 | 3018.2 |  | 0
清单 第400章 合计 人民币 |  |  | 0 |  | 元

## 第800章
工程量清单
工程名称： | 105国道下穿京沪高铁和京沪铁路立交工程 |  |  | 货币单位：人民币元
清单 第800章 铁路线路加固、配合及四电拆改工程
子目号 | 子目名称 | 单位 | 数量 | 单价 | 合价
801 | 铁路线路加固、配合及四电拆改工程
801-1 | 铁路占地 | 项 | 1 |  | 0
801-2 | 铁路相关费用 | 项 | 1 |  | 0
801-3 | 轨道
-a | 轨道 | 项 | 1 |  | 0
801-4 | 通信、信号
-a | 通信 | 项 | 1 |  | 0
-b | 信号 | 项 | 1 |  | 0
801-5 | 电力及电力牵引供电
-a | 电力 | 项 | 1 |  | 0
-b | 电力牵引供电 | 项 | 1 |  | 0
清单 第800章 合计 人民币 |  |  | 0 |  | 元

## 汇总表
工程量清单汇总表
工程名称： |  | 105国道下穿京沪高铁和京沪铁路立交工程
序号 | 章次 | 科 目 名 称 | 金额（元）
1 | 100 | 总则 | 0
2 | 200 | 路基 | 0
3 | 300 | 路面 | 0
4 | 400 | 桥梁、涵洞 | 0
5 | 500 | 隧道
6 | 600 | 安全设施及预埋管线
7 | 700 | 绿化及环境保护
8 | 800 | 铁路线路加固、配合及四电拆改工程 | 0
9 | 第100章至第800章清单合计 |  | 0
10 | 已包含在清单合计中材料、工程设备、专业工程暂估价合计
11 | 已包含在清单合计中的部分安全生产费 （投标控制价的1.5%） |  | 2302705
12 | 清单合计减去材料、工程设备、专业工程暂估价、部分安全生产费合计(9-10-11=12)（评标价） |  | -2302705
13 | 按上项（12）金额的3%作为不可预见因素的暂定金额 |  | -69081
14 | 投标价（9+13=14） |  | -69081