## 1标段（三环主路）
分部分项工程量清单与计价表
工程名称：2014年北京市市管城市道路、桥梁中修工程 标段：第1标段 三环主路 | [6 empty] | 第 1 页 共 1 页
序号 | 项目编码 | 项目名称 | 项目特征描述 | 计量单位 | 工程量 | 金额（元）
[6 empty] | 综合单价 | 合价 | 其中：
暂估价
1 | 041001004001 | 铣刨路面 | [工程内容] 1.拆除、清理 2.回收、运输 [项目特征] 1.层次:面层 2.材质:沥青混凝土 3.厚度:5cm | m2 | 10056 |  | 0
2 | 040203006001 | 沥青混凝土 | [工程内容] 1.清理下承面 2.拌和、运输 3.铺洒结合层 4.摊铺、整型 5.压实 [项目特征] 1.掺合料:8%HVA+SBS改性 2.沥青混凝土种类:温拌高粘 WSMA-16 3.厚度:5cm 4.结合层:PC-3乳化沥青粘层 | m2 | 10056 |  | 0
3 | 040204006001 | 检查井升降加固 | [工程内容] 1.井周结构挖除、运弃、消纳 2.升降、加固 [项目特征] 1.部位:铣刨罩面范围内 2.工艺要求:图纸设计 | 座 | 32 |  | 0
本页小计 | [6 empty] | 0
合 计 | [6 empty] | 0

## 2标段（卢沟桥路）
分部分项工程量清单与计价表
工程名称：2014年北京市市管城市道路、桥梁中修工程 标段：第2标段 卢沟桥路 | [6 empty] | 第 1 页 共 3 页
序号 | 项目编码 | 项目名称 | 项目特征描述 | 计量单位 | 工程量 | 金额（元）
[6 empty] | 综合单价 | 合价 | 其中：
暂估价
| 一 | 路面
1 | 040203006001 | 沥青混凝土 | [工程内容] 1.清理下承面 2.拌和、运输 3.铺洒结合层 4.摊铺、整型 5.压实 [项目特征] 1.沥青混凝土种类:WAC-13C 2.厚度:4cm 3.结合层:改性乳化沥青粘层 | m2 | 4019 |  | 0
2 | 040203006002 | 沥青混凝土 | [工程内容] 1.清理下承面 2.拌和、运输 3.铺洒结合层 4.摊铺、整型 5.压实 [项目特征] 1.沥青混凝土种类:WAC-13C 2.厚度:5cm 3.结合层:改性乳化沥青粘层 | m2 | 1755.5 |  | 0
3 | 040203006003 | 沥青混凝土 | [工程内容] 1.清理下承面 2.拌和、运输 3.铺洒结合层 4.摊铺、整型 5.压实 [项目特征] 1.沥青混凝土种类:WAC-20C 2.厚度:6cm 3.结合层:改性乳化沥青透层 | m2 | 4019 |  | 0
| 二 | 路基
4 | 041001004001 | 铣刨路面 | [工程内容] 1.拆除、清理 2.回收、运输 [项目特征] 1.层次:面层 2.材质:沥青混凝土 3.厚度:5cm | m2 | 1755.5 |  | 0
5 | 041001004002 | 铣刨路面 | [工程内容] 1.拆除、清理 2.回收、运输 [项目特征] 1.层次:面层 2.材质:沥青混凝土 3.厚度:10cm | m2 | 4019.9 |  | 0
本页小计 | [6 empty] | 0
分部分项工程量清单与计价表
工程名称：2014年北京市市管城市道路、桥梁中修工程 标段：第2标段 卢沟桥路 | [6 empty] | 第 2 页 共 3 页
序号 | 项目编码 | 项目名称 | 项目特征描述 | 计量单位 | 工程量 | 金额（元）
[6 empty] | 综合单价 | 合价 | 其中：
暂估价
6 | 041001004003 | 铣刨路面 | [工程内容] 1.拆除、清理 2.回收、运输 [项目特征] 1.层次:基层 2.材质:二灰碎石 3.厚度:54cm | m2 | 1185.4 |  | 0
7 | 041001004004 | 铣刨路面 | [工程内容] 1.拆除、清理 2.回收、运输 [项目特征] 1.层次:基层 2.材质:二灰碎石 3.厚度:10cm 4.工艺要求:养生后回铣 | m2 | 1185.4 |  | 0
8 | 040101001001 | 挖除旧路床 | [工程内容] 1.土方开挖 2.运输、弃置、消纳 3.填前平整、压实 [项目特征] 1.挖土深度:50cm | m3 | 592.7 |  | 0
9 | 040202006001 | 石灰、粉煤灰、碎（砾）石 | [工程内容] 1.拌和、运输、铺筑、找平、碾压、养护 [项目特征] 1.碎(砾)石规格:二灰碎石 2.厚度:54cm | m2 | 1185.4 |  | 0
10 | 040202009001 | 砂砾石 | [工程内容] 1.运输、铺筑、找平、碾压 [项目特征] 1.石料规格:天然砂砾 2.厚度:54cm | m2 | 1185.4 |  | 0
| 三 | 其他
11 | 041001005001 | 拆除侧、平(缘）石 | [工程内容] 1.拆除、清理 2.运弃、消纳 [项目特征] 1.材质:砼 | m | 360 |  | 0
12 | 041001002001 | 拆除人行道 | [工程内容] 1.拆除、清理 2.运弃、消纳 [项目特征] 1.材质:方砖 2.厚度:6cm | m2 | 563.4 |  | 0
本页小计 | [6 empty] | 0
分部分项工程量清单与计价表
工程名称：2014年北京市市管城市道路、桥梁中修工程 标段：第2标段 卢沟桥路 | [6 empty] | 第 3 页 共 3 页
序号 | 项目编码 | 项目名称 | 项目特征描述 | 计量单位 | 工程量 | 金额（元）
[6 empty] | 综合单价 | 合价 | 其中：
暂估价
13 | 040204004001 | 安砌侧(平、缘）石 | [工程内容] 1.开槽 2.基础、垫层铺筑 3.侧（平、缘）石安砌 [项目特征] 1.材料品种、规格:预制混凝土 12*30*49.5cm | m | 360 |  | 0
14 | 040204002001 | 人行道块料铺设 | [工程内容] 1.块料铺设 [项目特征] 1.块料品种、规格:10*20*6cm透水砖 | m2 | 490.9 |  | 0
15 | 040204002002 | 人行道块料铺设 | [工程内容] 1.块料铺设 [项目特征] 1.块料品种、规格:10*20*6cm盲道砖 | m2 | 72.5 |  | 0
16 | 040204006001 | 检查井升降 | [工程内容] 1.井周结构挖除、运弃、消纳 2.升降、加固 [项目特征] 1.部位:铣刨罩面范围内 2.工艺要求:图纸设计 | 座 | 21 |  | 0
17 | 040204006002 | 检查井升降 | [工程内容] 1.井周结构挖除、运弃、消纳 2.升降、加固 [项目特征] 1.部位:重建结构范围内 2.工艺要求:图纸设计 | 座 | 9 |  | 0
本页小计 | [6 empty] | 0
合 计 | [6 empty] | 0

## 3标段（分钟寺立交桥)
分部分项工程量清单与计价表
工程名称：2014年北京市市管城市道路、桥梁中修工程 标段：第3标段 分钟寺立交桥 | [6 empty] | 第 1 页 共 6 页
序号 | 项目编码 | 项目名称 | 项目特征描述 | 计量单位 | 工程量 | 金额（元）
[6 empty] | 综合单价 | 合价 | 其中：
暂估价
一 | 跨三环主路桥
1 | 04B911 | 拆除沥青混凝土桥面铺装 | [项目特征] 1.材质:沥青混凝土 2.厚度:5cm [工程内容] 1.拆除沥青混凝土铺装、防水层、清理、运弃。 | m2 | 2310 |  | 0
2 | 04B912 | 拆除钢筋混凝土桥面铺装 | [项目特征] 1.材质:钢筋混凝土 2.厚度:7cm [工程内容] 1.拆除、清理、运弃。 | m2 | 2310 |  | 0
3 | 040303019001 | 沥青混凝土桥面铺装 | [项目特征] 1.沥青品种:SMA-13 2.厚度:5cm 3.结合层:SBS改性乳化沥青粘层 [工程内容] 1.结合层洒布 2.沥青混凝土铺装 3.碾压 | m2 | 2310 |  | 0
4 | 040309010001 | 防水层 | [项目特征] 1.材料品种、规格:SBS改性沥青防水卷材 [工程内容] 1.防水层铺涂 | m2 | 2541 |  | 0
5 | 040303019002 | 钢筋砼桥面铺装 | [项目特征] 1.混凝土强度等级:C40快硬、早强 2.钢筋:D10钢筋网 3.厚度:7cm [工程内容] 1.基层清理 2.模板制作、安装、拆除 3.混凝土拌和、运输、浇筑、养护 | m2 | 2310 |  | 0
6 | 04B101 | 混凝土裂缝封闭 | [项目特征] 1.材料:优质灌注胶 2.缝宽:〉0.15mm 3.部位:主梁、横梁 [工程内容] 1.表面处理、粘贴压浆咀、封闭裂缝、压边灌缝、养护、清理注胶底座 | m | 1600 |  | 0
本页小计 | [6 empty] | 0
分部分项工程量清单与计价表
工程名称：2014年北京市市管城市道路、桥梁中修工程 标段：第3标段 分钟寺立交桥 | [6 empty] | 第 2 页 共 6 页
序号 | 项目编码 | 项目名称 | 项目特征描述 | 计量单位 | 工程量 | 金额（元）
[6 empty] | 综合单价 | 合价 | 其中：
暂估价
7 | 040308004001 | 混凝土结构表面清理、涂外保护剂 | [项目特征] 1.材料品种:混凝土外保护剂 [工程内容] 1.表面清理 2.涂料涂刷 | m2 | 840 |  | 0
8 | 04B301 | 混凝土结构局部修补、刷漆 | [项目特征] 1.部位:防撞墩 2.修补材料:聚合物砂浆 3.涂装材料:外保护剂（1底、2面） [工程内容] 1.清除破损砼、表面凿毛、清理，钢筋除锈、涂抹阻锈剂，涂刷界面剂、抹修补砂浆、面层涂装 | m3 | 0.3 |  | 0
9 | 04B302 | 栏杆胀裂部位修补 | [项目特征] 1.部位:栏杆 2.修补材料:聚合物砂浆 [工程内容] 1.清除破损砼、表面凿毛、清理，钢筋除锈、涂抹阻锈剂，涂刷界面剂、抹修补砂浆、面层涂装 | m | 70 |  | 0
10 | 040308005001 | 金属结构除锈油漆 | [项目特征] 1.部位:防撞护栏型钢立柱 2.工艺要求:除锈、涂防锈漆 [工程内容] 1.除锈 2.刷油漆 | m2 | 56.6 |  | 0
二 | 三环主路西通道
1 | 04B101 | 混凝土裂缝封闭 | [项目特征] 1.材料:优质灌注胶 2.缝宽:〉0.15mm 3.部位:主梁、桥台 [工程内容] 1.表面处理、粘贴压浆咀、封闭裂缝、压边灌缝、养护、清理注胶底座 | m | 210 |  | 0
2 | 04B301 | 混凝土局部修补、刷漆 | [项目特征] 1.部位:主梁湿接段、防撞墩 2.修补材料:聚合物砂浆 3.涂装材料:外保护剂（1底、2面） [工程内容] 1.清除破损砼、表面凿毛、清理，钢筋除锈、涂抹阻锈剂，涂刷界面剂、抹修补砂浆、面层涂装 | m3 | 0.23 |  | 0
本页小计 | [6 empty] | 0
分部分项工程量清单与计价表
工程名称：2014年北京市市管城市道路、桥梁中修工程 标段：第3标段 分钟寺立交桥 | [6 empty] | 第 3 页 共 6 页
序号 | 项目编码 | 项目名称 | 项目特征描述 | 计量单位 | 工程量 | 金额（元）
[6 empty] | 综合单价 | 合价 | 其中：
暂估价
3 | 040308004001 | 混凝土表面清理、涂外保护剂 | [项目特征] 1.材料品种:混凝土外保护剂 2.部位:主梁悬臂板、桥台、挂板 [工程内容] 1.表面清理 2.涂料涂刷 | m2 | 149.1 |  | 0
4 | 040308005001 | 金属结构除锈油漆 | [项目特征] 1.部位:防撞护栏型钢立柱 2.工艺要求:除锈、涂防锈漆 [工程内容] 1.除锈 2.刷油漆 | m2 | 40.4 |  | 0
三 | 西南匝道通道桥
1 | 040308004001 | 混凝土表面清理、涂外保护剂 | [项目特征] 1.材料品种:混凝土外保护剂 2.部位:主梁悬臂板、桥台、挂板 [工程内容] 1.表面清理 2.涂料涂刷 | m2 | 66.5 |  | 0
2 | 04B302 | 栏杆胀裂部位修补 | [项目特征] 1.部位:栏杆 2.修补材料:聚合物砂浆 [工程内容] 1.清除破损砼、表面凿毛、清理，钢筋除锈、涂抹阻锈剂，涂刷界面剂、抹修补砂浆、面层涂装 | m | 13.4 |  | 0
3 | 040308005001 | 金属结构除锈油漆 | [项目特征] 1.部位:防撞护栏型钢立柱 2.工艺要求:除锈、涂防锈漆 [工程内容] 1.除锈 2.刷油漆 | m2 | 40.4 |  | 0
4 | 04B301 | 混凝土局部修补、刷漆 | [项目特征] 1.部位:主梁湿接段、防撞墩 2.修补材料:聚合物砂浆 3.涂装材料:外保护剂（1底、2面） [工程内容] 1.清除破损砼、表面凿毛、清理，钢筋除锈、涂抹阻锈剂，涂刷界面剂、抹修补砂浆、面层涂装 | m3 | 0.1 |  | 0
本页小计 | [6 empty] | 0
分部分项工程量清单与计价表
工程名称：2014年北京市市管城市道路、桥梁中修工程 标段：第3标段 分钟寺立交桥 | [6 empty] | 第 4 页 共 6 页
序号 | 项目编码 | 项目名称 | 项目特征描述 | 计量单位 | 工程量 | 金额（元）
[6 empty] | 综合单价 | 合价 | 其中：
暂估价
四 | 南中通道
1 | 04B911 | 拆除沥青混凝土桥面铺装 | [项目特征] 1.材质:沥青混凝土 2.厚度:5cm [工程内容] 1.拆除沥青混凝土铺装、防水层、清理、运弃。 | m2 | 462 |  | 0
2 | 04B912 | 拆除钢筋混凝土桥面铺装 | [项目特征] 1.材质:钢筋混凝土 2.厚度:7cm [工程内容] 1.拆除、清理、运弃。 | m2 | 462 |  | 0
3 | 040303019001 | 沥青混凝土桥面铺装 | [项目特征] 1.沥青品种:SMA-13 2.厚度:5cm 3.结合层:SBS改性乳化沥青粘层 [工程内容] 1.结合层洒布 2.沥青混凝土铺装 3.碾压 | m2 | 462 |  | 0
4 | 040309010001 | 防水层 | [项目特征] 1.材料品种、规格:SBS改性沥青防水卷材 [工程内容] 1.防水层铺涂 | m2 | 508.2 |  | 0
5 | 040303019002 | 钢筋砼桥面铺装 | [项目特征] 1.混凝土强度等级:C40快硬、早强 2.钢筋:D10钢筋网 3.厚度:7cm [工程内容] 1.基层清理 2.模板制作、安装、拆除 3.混凝土拌和、运输、浇筑、养护 | m2 | 462 |  | 0
6 | 040308005001 | 金属结构除锈油漆 | [项目特征] 1.部位:防撞护栏型钢立柱 2.工艺要求:除锈、涂防锈漆 [工程内容] 1.除锈 2.刷油漆 | m2 | 80.8 |  | 0
7 | 040309007001 | 更换桥梁伸缩装置 | [项目特征] 1.规格、型号:同现况 2.保护带混凝土:C50补偿收缩钢纤维 [工程内容] 1.伸缩缝及保护带拆除、运弃 2.制作、安装 3.混凝土拌和、运输、浇筑 | m | 68 |  | 0
本页小计 | [6 empty] | 0
分部分项工程量清单与计价表
工程名称：2014年北京市市管城市道路、桥梁中修工程 标段：第3标段 分钟寺立交桥 | [6 empty] | 第 5 页 共 6 页
序号 | 项目编码 | 项目名称 | 项目特征描述 | 计量单位 | 工程量 | 金额（元）
[6 empty] | 综合单价 | 合价 | 其中：
暂估价
8 | 04B301 | 混凝土结构局部修补、刷漆 | [项目特征] 1.部位:主梁湿接段、防撞墩 2.修补材料:聚合物砂浆 3.涂装材料:外保护剂（1底、2面） [工程内容] 1.清除破损砼、表面凿毛、清理，钢筋除锈、涂抹阻锈剂，涂刷界面剂、抹修补砂浆、面层涂装 | m3 | 0.7 |  | 0
9 | 04B101 | 混凝土裂缝封闭 | [项目特征] 1.材料:优质灌注胶 2.缝宽:〉0.15mm 3.部位:主梁 [工程内容] 1.表面处理、粘贴压浆咀、封闭裂缝、压边灌缝、养护、清理注胶底座 | m | 110 |  | 0
10 | 040308004001 | 混凝土结构表面清理、涂外保护剂 | [项目特征] 1.材料品种:混凝土外保护剂 2.部位:主梁悬壁板、桥台、挂板 [工程内容] 1.表面清理 2.涂料涂刷 | m2 | 221.4 |  | 0
五 | 东南匝道通道桥
1 | 040303024001 | 伸缩缝保护带局部修补 | [项目特征] 1.混凝土强度等级:C50补偿收缩钢纤维 [工程内容] 1.破损保护带清理运弃 2.涂界面剂 3.混凝土拌和、运输、浇筑 4.养护 | m3 | 0.01 |  | 0
2 | 04B301 | 混凝土局部修补、刷漆 | [项目特征] 1.部位:主梁湿接段、防撞墩 2.修补材料:聚合物砂浆 3.涂装材料:外保护剂（1底、2面） [工程内容] 1.清除破损砼、表面凿毛、清理，钢筋除锈、涂抹阻锈剂，涂刷界面剂、抹修补砂浆、面层涂装 | m3 | 0.3 |  | 0
3 | 040308004001 | 混凝土表面清理、涂外保护剂 | [项目特征] 1.材料品种:混凝土外保护剂 2.部位:主梁悬臂板、桥台、挂板 [工程内容] 1.表面清理 2.涂料涂刷 | m2 | 69.1 |  | 0
本页小计 | [6 empty] | 0
分部分项工程量清单与计价表
工程名称：2014年北京市市管城市道路、桥梁中修工程 标段：第3标段 分钟寺立交桥 | [6 empty] | 第 6 页 共 6 页
序号 | 项目编码 | 项目名称 | 项目特征描述 | 计量单位 | 工程量 | 金额（元）
[6 empty] | 综合单价 | 合价 | 其中：
暂估价
4 | 040308005001 | 金属结构除锈油漆 | [项目特征] 1.部位:防撞护栏 2.工艺要求:除锈、涂防锈漆 [工程内容] 1.除锈 2.刷油漆 | m2 | 40.4 |  | 0
5 | 04B302 | 栏杆胀裂部位修补 | [项目特征] 1.部位:栏杆 2.修补材料:聚合物砂浆 [工程内容] 1.清除破损砼、表面凿毛、清理，钢筋除锈、涂抹阻锈剂，涂刷界面剂、抹修补砂浆、面层涂装 | m | 15 |  | 0
六 | 三环主路东通道
1 | 04B301 | 混凝土局部修补、刷漆 | [项目特征] 1.部位:主梁湿接段、防撞墩 2.修补材料:聚合物砂浆 3.涂装材料:外保护剂（1底、2面） [工程内容] 1.清除破损砼、表面凿毛、清理，钢筋除锈、涂抹阻锈剂，涂刷界面剂、抹修补砂浆、面层涂装 | m3 | 0.23 |  | 0
2 | 04B101 | 混凝土裂缝封闭 | [项目特征] 1.材料:优质灌注胶 2.缝宽:〉0.15mm 3.部位:主梁、桥台 [工程内容] 1.表面处理、粘贴压浆咀、封闭裂缝、压边灌缝、养护、清理注胶底座 | m | 225 |  | 0
3 | 040308004001 | 混凝土表面清理、涂外保护剂 | [项目特征] 1.材料品种:混凝土外保护剂 2.部位:主梁悬臂板、桥台、挂板 [工程内容] 1.表面清理 2.涂料涂刷 | m2 | 152.6 |  | 0
4 | 040308005001 | 金属结构除锈油漆 | [项目特征] 1.部位:防撞护栏型钢立柱 2.工艺要求:除锈、涂防锈漆 [工程内容] 1.除锈 2.刷油漆 | m2 | 40.4 |  | 0
本页小计 | [6 empty] | 0
合 计 | [6 empty] | 0

## 4标段（当代商城天桥)
分部分项工程量清单与计价表
工程名称：2014年北京市市管城市道路、桥梁中修工程 标段：第4标段 当代商城天桥 | [6 empty] | 第 1 页 共 1 页
序号 | 项目编码 | 项目名称 | 项目特征描述 | 计量单位 | 工程量 | 金额（元）
[6 empty] | 综合单价 | 合价 | 其中：
暂估价
1 | 04B911 | 拆除桥面铺装 | [项目特征] 1.材质:防滑沙浆 2.厚度:1.5cm [工程内容] 1.拆除沥青混凝土铺装、防水层、清理、运弃 | m2 | 306.7 |  | 0
2 | 040308005001 | 金属结构除锈 | [项目特征] 1.部位:主梁 2.工艺要求:设计要求 [工程内容] 1.除锈 | m2 | 7.5 |  | 0
3 | 011405001001 | 金属面油漆 | [项目特征] 1.构件名称:主梁 2.油漆种类:防锈漆 3.工艺要求:满足设计 [工程内容] 1.基层清理 2.刮腻子 3.刷防护材料、油漆 | t | 368.1 |  | 0
4 | 040307002001 | 维修梯道梁 | [项目特征] 1.材料品种、规格:Q345B [工程内容] 1.拆除、运回工厂维修 2.回运、安装 3.除锈、涂刷防火涂料 4.补刷油漆 | t | 27.1 |  | 0
5 | 040307001001 | 更换主梁顶钢板 | [项目特征] 1.材料品种、规格:Q345B [工程内容] 1.拆除、运输、堆放 2.加工制作、拼接安装 3.探伤、除锈 4.涂刷防火涂料 5.补刷油漆 | t | 24.1 |  | 0
6 | 040303019001 | 桥面铺装 | [项目特征] 1.材料:防滑砂浆 2.厚度:1.5cm [工程内容] 1.基层清理 2.铺装 | m2 | 306.7 |  | 0
7 | 040309007001 | 桥梁伸缩装置 | [项目特征] 1.规格、型号:W－A橡胶伸缩缝 [工程内容] 1.制作、安装 | m | 12 |  | 0
8 | 040309004001 | 更换梯道橡胶支座 | [项目特征] 1.部位:梯道 2.规格、型号:橡胶支座 [工程内容] 1.支座安装 | 个 | 27 |  | 0
本页小计 | [6 empty] | 0
合计 | [6 empty] | 0

## 补充工程量清单项目及计算规则 (hidden)
编码 | 项目名称 | 项目特征 | 计量单位 | 计算规则 | 工程内容
040203008001 | 橡胶沥青防水粘结层 | 1cm | m2
040204007001 | 灌缝 |  | m
040204007002 | 降井处理 |  | 座
040204007003 | 挪移报刊亭 |  | 座
040204007004 | 移栽桃树 胸径10cm |  | 棵
040204007005 | 挪移电箱 |  | 台
040204007006 | 侵占绿化 |  | m2
040801009001 | 拆除桥面铺装 1.沥青混凝土 2.8cm | 材料 厚度 | m2
040801009002 | 拆除桥面铺装 1.钢筋混凝土 2.7cm | 材料 厚度 | m2
040310001001 | 桥面局部冷油修复 |  | m3
040310002001 | 混凝土表面涂界面剂 1.界面剂 | 材料 工艺 厚度 | m2
040310002002 | 混凝土表面凿毛 | 材料 工艺 厚度 | m2
040310002003 | 混凝土表面聚合物砂浆修补、涂保护剂 | 材料 工艺 厚度 | m2
040310002004 | 混凝土表面凿毛 | 材料 工艺 厚度 | m2