## 第100章（S2-1）
工程量清单
工程名称： | 2015年京平高速公路第一批养护工程-桥梁维修整治工程－李庄通道桥维修及K17+970伸缩缝更换 |  |  | 货币单位：人民币元
清单 第100章 总则
子目号 | 子目名称 | 单位 | 数量 | 单价 | 合价
102-1 | 竣工文件 | 总额 | 1 |  | 0
102-2 | 施工环保费 | 总额 | 1 |  | 0
102-3 | 安全生产费 | 总额 | 1 |  | 0
103-1 | 临时道路修建、养护与拆除（含交通导改） | 总额 | 1 |  | 0
104-1 | 承包人驻地建设 | 总额 | 1 |  | 0
清单 第100章 合计 人民币 |  |  | 0 |  | 元

## 第400章（S2-1）
工程量清单
工程名称： | 2015年京平高速公路第一批养护工程-桥梁维修整治工程－李庄通道桥维修及K17+970伸缩缝更换 |  |  | 货币单位：人民币元
清单 第400章 桥梁、涵洞
子目号 | 子目名称 | 单位 | 数量 | 单价 | 合价
410-8 | 桥梁结构维修
-a | 缺损修补－环氧砂浆 | m3 | 2.8 |  | 0
-b | 混凝土表面裂缝封闭 | m | 400 |  | 0
-c | 混凝土表面裂缝灌缝 | m | 200 |  | 0
-d | 混凝土表面清理、涂装 | m2 | 600 |  | 0
-e | 梁底清理、喷射混凝土修补 | m2 | 80 |  | 0
416-6 | 支座清理加固
-a | 支座清理、垫套箍钢板 | 个 | 60 |  | 0
417-5 | 伸缩缝维修加固
-a | 伸缩缝清理 | m | 60 |  | 0
-b | 更换型钢伸缩缝 | m | 17 |  | 0
清单 第400章 合计 人民币 |  |  | 0 |  | 元

## 第100章（S2-2)
工程量清单
工程名称： | 2015年京平高速公路第一批养护工程-桥梁维修整治工程－潮白河桥维修及河底铺砌 |  |  | 货币单位：人民币元
清单 第100章 总则
子目号 | 子目名称 | 单位 | 数量 | 单价 | 合价
102-1 | 竣工文件 | 总额 | 1 |  | 0
102-2 | 施工环保费 | 总额 | 1 |  | 0
102-3 | 安全生产费 | 总额 | 1 |  | 0
103-1 | 临时道路修建、养护与拆除（含交通导改） | 总额 | 1 |  | 0
104-1 | 承包人驻地建设 | 总额 | 1 |  | 0
清单 第100章 合计 人民币 |  |  | 0 |  | 元

## 第400章（S2-2)
工程量清单
工程名称： | 2015年京平高速公路第一批养护工程-桥梁维修整治工程－潮白河桥维修及河底铺砌 |  |  | 货币单位：人民币元
清单 第400章 桥梁、涵洞
子目号 | 子目名称 | 单位 | 数量 | 单价 | 合价
410-8 | 桥梁结构维修
-a | 缺损修补－环氧砂浆 | m3 | 4.6 |  | 0
-b | 混凝土表面裂缝封闭 | m | 5000 |  | 0
-c | 混凝土表面裂缝灌缝 | m | 2000 |  | 0
413-2 | 浆砌块石
-a | 浆砌块石护砌 | m3 | 1100 |  | 0
415-4 | 桥面排水维修
-a | 更换铸铁泄水口 | 套 | 341 |  | 0
-b | 更换排水管 PVC管 | m | 1631 |  | 0
416-6 | 支座清理加固
-a | 支座清理、垫钢板 | 个 | 300 |  | 0
-b | 抗震锚栓修复 | 个 | 50 |  | 0
417-5 | 伸缩缝维修加固
-a | 伸缩缝清理 | m | 180 |  | 0
-b | 更换型钢伸缩缝 | m | 17 |  | 0
清单 第400章 合计 人民币 |  |  | 0 |  | 元

## 汇总表（S2）
工程量清单汇总表
工程名称：2015年京平高速公路第一批养护工程-桥梁维修整治工程
序号 | 章次 | 科 目 名 称 | 李庄通道桥维修及K17+970伸缩缝更换 | 潮白河桥维修及河底铺砌 | 金额合计（元）
1 | 100 | 总则 | 0 | 0 | 0
2 | 200 | 路基
3 | 300 | 路面
4 | 400 | 桥梁、涵洞 | 0 | 0 | 0
5 | 500 | 隧道
6 | 600 | 安全设施及预埋管线
7 | 700 | 绿化及环境保护
8 | 第100章至第700章清单合计 |  | 0 | 0 | 0
9 | 已包含在清单合计中材料、工程设备、专业工程暂估价合计
10 | 已包含在清单合计中的安全生产费(非竞争性部分) |  |  |  | 0
11 | 清单合计减去材料、工程设备、专业工程暂估价、安全生产费（非竞争性部分）合计(8-9-10=11)（评标价） |  | 0 | 0 | 0
12 | 按上项（11）金额的3%作为不可预见因素的暂定金额 |  | 0 | 0 | 0
13 | 投标价（8+12=13） |  | 0 | 0 | 0