## 2016来广营西路
分部分项工程量清单与计价表
工程名称：2016年来广营西路(北五环顾家庄桥～广顺北大街)大修工程 | [6 empty] | 第 1 页 共 4 页
序号 | 项目编码 | 项目名称 | 项目特征描述 | 计量单位 | 工程量 | 金额（元）
[6 empty] | 综合单价 | 合价 | 其中： 暂估价
| 一 | 拆除工程
1 | 041001004005 | 铣刨路面 | 1.材质:沥青混凝土 2.厚度:3cm | m2 | 2400 |  | 0
2 | 041001004006 | 铣刨路面 | 1.材质:沥青混凝土 2.厚度:8cm | m2 | 1145 |  | 0
3 | 041001004004 | 铣刨路面 | 1.材质:沥青混凝土 2.厚度:12cm | m2 | 40335 |  | 0
4 | 041001002001 | 拆除人行道 | 1.材质:混凝土步道砖 | m2 | 10130 |  | 0
5 | 041001001001 | 拆除路面 | 1.材质:沥青柏油类 2.厚度:12cm | m2 | 110 |  | 0
6 | 041001003004 | 拆除基层 | 1.材质:旧路基层（二灰） 2.厚度:16cm | m2 | 41715 |  | 0
7 | 041001003005 | 拆除基层 | 1.材质:灰土 2.厚度:22cm | m2 | 6303 |  | 0
8 | 041001003006 | 拆除基层 | 1.材质:二灰碎石 2.厚度:17cm | m2 | 110 |  | 0
9 | 041001005001 | 拆除侧、平(缘）石 | 1.材质:砼路缘石 | m | 9261 |  | 0
10 | 04B003 | 沥青混合料旧料回收 | 1.已使用年限:8年以上 | t | 7625 |  | 0
| 二 | 路面工程（车行道）
11 | 040203006001 | 沥青混凝土 | 1.沥青混凝土种类:改性（SBS）沥青玛蹄脂SMA-16 2.石料粒径:玄武岩碎石料水洗 3.厚度:5cm 4.粘层:改性（SBS）乳化沥青（蒸发残留物不小于62%） | m2 | 40335 |  | 0
12 | 040203006002 | 沥青混凝土 | 1.沥青混凝土种类:温拌粗粒式沥青混凝土WAC-25C 2.厚度:8cm 3.下封层:1cm | m2 | 36786 |  | 0
13 | 040203006003 | 沥青混凝土 | 1.沥青混凝土种类:抗车辙粗粒式沥青混凝土KAC-25C（RA+） 2.厚度:8cm 3.下封层:1cm | m2 | 3549 |  | 0
本页小计 | [6 empty] | 0
分部分项工程量清单与计价表
工程名称：2016年来广营西路(北五环顾家庄桥～广顺北大街)大修工程 | [6 empty] | 第 2 页 共 4 页
序号 | 项目编码 | 项目名称 | 项目特征描述 | 计量单位 | 工程量 | 金额（元）
[6 empty] | 综合单价 | 合价 | 其中： 暂估价
14 | 040202006001 | 石灰、粉煤灰、碎（砾）石 | 1.材料:石灰粉煤灰碎石（掺2~3%水泥） 2.厚度:16cm 3.透层:改性（SBS）乳化沥青 | m2 | 41715 |  | 0
| 三 | 路面工程（非机动车道）
15 | 040203006004 | 沥青混凝土 | 1.沥青混凝土种类:温拌细粒式沥青混凝土WAC-13C 2.厚度:4cm 3.粘层:改性（SBS）乳化沥青 | m2 | 3545 |  | 0
16 | 040203006005 | 沥青混凝土 | 1.沥青混凝土种类:温拌中粒式沥青混凝土WAC-16C 2.厚度:5cm 3.透层:改性（SBS）乳化沥青 | m2 | 1145 |  | 0
| 四 | 附属工程
17 | 040204002001 | 人行道块料铺设 | 1.块料品种:挤压式混凝土防滑步道砖 2.规格:10*20*6cm 3.找平层:1：3水泥砂浆 3cm | m2 | 10610 |  | 0
18 | 040202006002 | 石灰、粉煤灰、碎（砾）石 | 1.材料:石灰粉煤灰碎石（掺2~3%水泥） 2.厚度:20cm | m2 | 6783 |  | 0
19 | 040204007001 | 树池砌筑 | 1.材料品种、规格:定型标准混凝土树池 2.树池尺寸:1.0*1.0m 3.树池盖面材料品种:砼树池盖板 | 个 | 371 |  | 0
20 | 040204007002 | 树池砌筑 | 1.材料品种、规格:定型标准混凝土树池 2.树池尺寸:1.5*1.5m | 个 | 71 |  | 0
21 | 040101001001 | 挖一般土方 | 1.土壤类别:隔离带铺装挖土 | m3 | 140 |  | 0
22 | 040204004001 | 安砌侧(平、缘）石 | 1.材料品种:乙1型挤压式砼缘石 2.规格:12*30*49.5cm 3.M7.5水泥砂浆卧底 4.后背砼:C15豆石 | m | 5721 |  | 0
本页小计 | [6 empty] | 0
分部分项工程量清单与计价表
工程名称：2016年来广营西路(北五环顾家庄桥～广顺北大街)大修工程 | [6 empty] | 第 3 页 共 4 页
序号 | 项目编码 | 项目名称 | 项目特征描述 | 计量单位 | 工程量 | 金额（元）
[6 empty] | 综合单价 | 合价 | 其中： 暂估价
23 | 040204004002 | 安砌侧(平、缘）石 | 1.材料品种:乙2型挤压式砼缘石 2.规格:8/10*20*49.5cm 3.M7.5水泥砂浆卧底 4.后背砼:C15豆石 | m | 3540 |  | 0
| 五 | 排水工程
24 | 040204006001 | 检查井加固 | 1.做法:详见图纸 2.材料品种:C25早强混凝土 | 座 | 156 |  | 0
25 | 040504009001 | 雨水口加固 | 1.做法:详见图纸 2.材料品种:C25早强混凝土 | 座 | 203 |  | 0
26 | 040504009002 | 更换雨水篦子 | 1.材质:铸铁 2.规格:现状综合 3.详见图纸 | 座 | 10 |  | 0
27 | 040504009003 | 挪移雨水口 | 1.规格:现状综合 2.详见图纸 | 座 | 5 |  | 0
28 | 040501001001 | 混凝土管 | 1.规格:雨水支管Φ300 2.垫层、基础材质及厚度:C25砼满包加固 | m | 75 |  | 0
| 六 | 慢行系统整治工程
29 | 040204002002 | 人行道块料铺设 | 1.块料品种:挤压式混凝土防滑步道砖 2.规格:10*20*6cm 3.找平层:1：3水泥砂浆 3cm | m2 | 110 |  | 0
30 | 040202006003 | 石灰、粉煤灰、碎（砾）石 | 1.材料:石灰粉煤灰碎石（掺2~3%水泥） 2.厚度:20cm | m2 | 110 |  | 0
31 | 040203009001 | 非机动车彩色路面 | 1.强度:大于30MPa 2.厚度:不小于5mm 3.技术要求:详施工图设计说明五（九）慢行系统整治工程 | m2 | 910 |  | 0
| 七 | 交通工程
32 | 040205006001 | 标线 | 1.线型:白色实线 2.材料、工艺:热塑反光标线 3.线宽:15cm | m | 3989 |  | 0
33 | 040205006002 | 标线 | 1.线型:白色实线(停止线） 2.材料、工艺:热塑反光标线 3.线宽:40cm | m | 118 |  | 0
本页小计 | [6 empty] | 0
分部分项工程量清单与计价表
工程名称：2016年来广营西路(北五环顾家庄桥～广顺北大街)大修工程 | [6 empty] | 第 4 页 共 4 页
序号 | 项目编码 | 项目名称 | 项目特征描述 | 计量单位 | 工程量 | 金额（元）
[6 empty] | 综合单价 | 合价 | 其中： 暂估价
34 | 040205006003 | 标线 | 1.线型:白色虚线 2-4线 2.材料、工艺:热塑反光标线 3.线宽:15cm | m | 1436 |  | 0
35 | 040205006004 | 标线 | 1.线型:黄色虚线 4-6线 2.材料、工艺:热塑反光标线 3.线宽:15cm | m | 916 |  | 0
36 | 040205006005 | 标线 | 1.线型:黄色实线 2.材料、工艺:热塑反光标线 3.线宽:15cm | m | 1628 |  | 0
37 | 040205008001 | 横道线 | 1.材料品种:热塑反光标线 | m2 | 2122 |  | 0
38 | 040205007001 | 标记 | 1.材料品种:胶带粘制 2.类型:导向箭头 3.规格尺寸:3m | 个 | 28 |  | 0
39 | 040205007002 | 标记 | 1.材料品种:胶带粘制 2.类型:自行车图案 | 个 | 43 |  | 0
本页小计 | [6 empty] | 0
合 计 | [6 empty] | 0

## 补充工程量清单项目及计算规则 (hidden)
编码 | 项目名称 | 项目特征 | 计量单位 | 计算规则 | 工程内容
040203008001 | 橡胶沥青防水粘结层 | 1cm | m2
040204007001 | 灌缝 |  | m
040204007002 | 降井处理 |  | 座
040204007003 | 挪移报刊亭 |  | 座
040204007004 | 移栽桃树 胸径10cm |  | 棵
040204007005 | 挪移电箱 |  | 台
040204007006 | 侵占绿化 |  | m2
040801009001 | 拆除桥面铺装 1.沥青混凝土 2.8cm | 材料 厚度 | m2
040801009002 | 拆除桥面铺装 1.钢筋混凝土 2.7cm | 材料 厚度 | m2
040310001001 | 桥面局部冷油修复 |  | m3
040310002001 | 混凝土表面涂界面剂 1.界面剂 | 材料 工艺 厚度 | m2
040310002002 | 混凝土表面凿毛 | 材料 工艺 厚度 | m2
040310002003 | 混凝土表面聚合物砂浆修补、涂保护剂 | 材料 工艺 厚度 | m2
040310002004 | 混凝土表面凿毛 | 材料 工艺 厚度 | m2