## 安定门内大街中修工程--道路工程
分部分项工程量清单与计价表
工程名称：安定门内大街中修工程--道路工程 | [6 empty] | 第 1 页 共 2 页
序号 | 子目编码 | 子目名称 | 子目特征描述 | 计量单位 | 工程量 | 金额（元）
[6 empty] | 综合单价 | 合价 | 其中：暂估价
| 一 | 路基工程
1 | 041001004001 | 铣刨旧路面层 | 1.材质:沥青混凝土 2.厚度:4cm 3.渣土清弃、消纳 | m2 | 1530 |  | 0
2 | 041001004002 | 铣刨旧路面层 | 1.材质:沥青混凝土 2.厚度:10cm 3.渣土清弃、消纳 | m2 | 1915 |  | 0
3 | 04B001 | 沥青混合料旧料回收 | 1.详见图纸 | t | 468 |  | 0
4 | 041001002001 | 拆除人行道 | 1.材质:现况步道 2.拆除面层步道砖（树池四周） 3.渣土清理、外弃、消纳 | m2 | 34 |  | 0
分部小计 | [6 empty] | 0
| 二 | 路面工程
5 | 040203006001 | 沥青混凝土 | 1.沥青混凝土种类:改性沥青玛蹄脂碎石混合料（SMA-13） 2.厚度:4cm | m2 | 3445 |  | 0
6 | 040203006002 | 沥青混凝土 | 1.沥青混凝土种类:WAC-20C 2.厚度:6cm | m2 | 1241 |  | 0
7 | 040203006003 | 沥青混凝土 | 1.沥青混凝土种类:KAC-20C（抗车辙） 2.厚度:6cm | m2 | 674 |  | 0
8 | 040203003001 | 透层、粘层 | 1.材料品种:改性乳化沥青粘层 2.0.5L/m2 3.详见图纸 | m2 | 3445 |  | 0
9 | 040203003002 | 透层、粘层 | 1.材料品种:改性乳化沥青透层 2.1.2L/m2 3.详见图纸 | m2 | 1915 |  | 0
10 | 04B002 | 灌缝 | 1.裂缝处理：刨铣厚残留的宽度≥5mm 的裂缝采用进口密封胶灌缝 2.详见图纸 | m | 1209 |  | 0
分部小计 | [6 empty] | 0
| 三 | 步道工程
本页小计 | [6 empty] | 0
分部分项工程量清单与计价表
工程名称：安定门内大街中修工程--道路工程 | [6 empty] | 第 2 页 共 2 页
序号 | 子目编码 | 子目名称 | 子目特征描述 | 计量单位 | 工程量 | 金额（元）
[6 empty] | 综合单价 | 合价 | 其中：暂估价
11 | 040204002001 | 人行道块料铺设 | 1.块料品种:防滑混凝土步道砖（树池四周） 2.规格:10*20*6cm 3.详见图纸 | m2 | 34 |  | 0
12 | 040204007001 | 树池砌筑 | 1.材料品种、规格:混凝土树池 2.树池尺寸:1.5*1.5m 3.详见图纸 | 座 | 14 |  | 0
分部小计 | [6 empty] | 0
| 四 | 排水工程
13 | 040204006001 | 检查井加固 | 1.名称:检查井加固 2.详见图纸 | 座 | 16 |  | 0
分部小计 | [6 empty] | 0
本页小计 | [6 empty] | 0
合 计 | [6 empty] | 0

## 安定门内大街中修工程--交通工程
分部分项工程量清单与计价表
工程名称：安定门内大街中修工程--交通工程 | [6 empty] | 第 1 页 共 2 页
序号 | 子目编码 | 子目名称 | 子目特征描述 | 计量单位 | 工程量 | 金额（元）
[6 empty] | 综合单价 | 合价 | 其中：暂估价
整个项目
1 | 040205006001 | 标线 | 1.类型:车行道边缘线 2.线型:白色实线 3.材料、工艺:热熔涂料 4.线宽:20cm | m | 392 |  | 0
2 | 040205006002 | 标线 | 1.类型:车行道边缘线 2.线型:白色虚线 、虚长度 3.材料、工艺:热熔涂料 4.线宽:20cm | m | 27 |  | 0
3 | 040205006003 | 标线 | 1.类型:对向车行道分界线 2.线型:双黄实线 3.材料、工艺:热熔涂料 4.线宽:15cm | m | 389 |  | 0
4 | 040205006004 | 标线 | 1.类型:同向车行道分界线 2.线型:白色虚线、虚长度 3.材料、工艺:热熔涂料 4.线宽:15cm | m | 590 |  | 0
5 | 040205008001 | 横道线 | 1.类型:人行横道线 2.线型:白色，虚面积 3.线宽:40cm 间隔80cm 长5m 4.材料、工艺:热熔涂料 | m2 | 213.5 |  | 0
6 | 040205006005 | 标线 | 1.类型:停止线 2.线型:白色实线 3.材料、工艺:热熔涂料 4.线宽:40cm | m | 18 |  | 0
7 | 040205006006 | 标线 | 1.类型:车道导向线 2.线型:白色实线 3.材料、工艺:热熔涂料 4.线宽:15cm | m | 82 |  | 0
8 | 040205007001 | 标记 | 1.类型:人行横道预告标识线 2.规格:详见图纸 3.计量规则:按个计量 | 个 | 2 |  | 0
9 | 040205007002 | 标记 | 1.类型:导向箭头 2.规格尺寸:长6m 3.计量规则:按个计量 4.详见图纸 | 个 | 3 |  | 0
本页小计 | [6 empty] | 0
分部分项工程量清单与计价表
工程名称：安定门内大街中修工程--交通工程 | [6 empty] | 第 2 页 共 2 页
序号 | 子目编码 | 子目名称 | 子目特征描述 | 计量单位 | 工程量 | 金额（元）
[6 empty] | 综合单价 | 合价 | 其中：暂估价
10 | 040205012001 | 隔离护栏 | 1.名称:护栏挪移 2.工艺做法:详施工图设计 | m | 248 |  | 0
分部小计 | [6 empty] | 0
本页小计 | [6 empty] | 0
合 计 | [6 empty] | 0

## 东直门外大街中修工程--道路工程
分部分项工程量清单与计价表
工程名称：东直门外大街中修工程--道路工程 | [6 empty] | 第 1 页 共 2 页
序号 | 子目编码 | 子目名称 | 子目特征描述 | 计量单位 | 工程量 | 金额（元）
[6 empty] | 综合单价 | 合价 | 其中：暂估价
| 一 | 路基工程
1 | 041001004001 | 铣刨旧路面层 | 1.材质:沥青混凝土 2.厚度:4cm 3.渣土清弃、消纳 | m2 | 681 |  | 0
2 | 041001004002 | 铣刨旧路面层 | 1.材质:沥青混凝土 2.厚度:11cm 3.渣土清弃、消纳 | m2 | 5388 |  | 0
3 | 04B001 | 沥青混合料旧料回收 | 1.详见图纸 | t | 977 |  | 0
4 | 041001002001 | 拆除人行道 | 1.材质:现况步道 2.拆除面层步道砖（树池四周） 3.渣土清理、外弃、消纳 | m2 | 34 |  | 0
5 | 041001002002 | 拆除人行道 | 1.材质:现况步道 2.拆除面层步道砖 3.渣土清理、外弃、消纳 | m2 | 10 |  | 0
6 | 040101001001 | 挖一般土方 | 1.挖除土基 2.挖土深度:详见图纸 3.渣土清理、外弃、消纳 | m3 | 1 |  | 0
分部小计 | [6 empty] | 0
| 二 | 路面工程
7 | 040203006001 | 沥青混凝土 | 1.沥青混凝土种类:改性沥青玛蹄脂碎石混合料（SMA-13） 2.厚度:4cm | m2 | 6069 |  | 0
8 | 040203006002 | 沥青混凝土 | 1.沥青混凝土种类:KAC-20C（抗车辙） 2.厚度:7cm | m2 | 5388 |  | 0
9 | 040203003001 | 透层、粘层 | 1.材料品种:改性乳化沥青粘层 2.0.5L/m2 3.详见图纸 | m2 | 6069 |  | 0
10 | 040203003002 | 透层、粘层 | 1.材料品种:改性乳化沥青透层 2.1.2L/m2 3.详见图纸 | m2 | 5388 |  | 0
11 | 04B002 | 灌缝 | 1.裂缝处理：刨铣厚残留的宽度≥5mm 的裂缝采用进口密封胶灌缝 2.详见图纸 | m | 1209 |  | 0
本页小计 | [6 empty] | 0
分部分项工程量清单与计价表
工程名称：东直门外大街中修工程--道路工程 | [6 empty] | 第 2 页 共 2 页
序号 | 子目编码 | 子目名称 | 子目特征描述 | 计量单位 | 工程量 | 金额（元）
[6 empty] | 综合单价 | 合价 | 其中：暂估价
12 | 040205010001 | 环形检测线圈 | 1.类型:检测器 2.规格、型号:2*2m 3.详见图纸 | 个 | 3 |  | 0
13 | 04B003 | 恢复线圈 | 1.详见图纸 | m | 15 |  | 0
分部小计 | [6 empty] | 0
| 三 | 步道工程
14 | 040204002001 | 人行道块料铺设 | 1.名称:防滑混凝土步道砖（树池四周） 2.规格:10*20*6cm 3.详见图纸 | m2 | 34 |  | 0
15 | 040204002002 | 人行道块料铺设 | 1.名称:更换盲道砖 40cm宽 2.规格:20*20*6cm 3.详见图纸 | m2 | 356 |  | 0
16 | 040204002003 | 人行道块料铺设 | 1.名称:更换盲道砖 60cm宽 2.规格:20*20*6cm 3.详见图纸 | m2 | 130 |  | 0
17 | 040204007001 | 树池砌筑 | 1.名称:混凝土树池边框 2.树池尺寸:1.5*1.5m 3.详见图纸 | 座 | 14 |  | 0
分部小计 | [6 empty] | 0
| 四 | 隔离带端头拼接工程
18 | 040204002004 | 人行道块料铺设 | 1.名称:防滑混凝土步道砖 2.规格:10*20*6cm 3.15cm C15豆石混凝土 4.详见图纸 | m2 | 20 |  | 0
19 | 040204004001 | 安砌侧(平、缘）石 | 1.名称:更换混凝土缘石 2.详见图纸 | m | 18 |  | 0
分部小计 | [6 empty] | 0
本页小计 | [6 empty] | 0
合 计 | [6 empty] | 0

## 东直门外大街中修工程--交通工程
分部分项工程量清单与计价表
工程名称：东直门外大街中修工程--交通工程 | [6 empty] | 第 1 页 共 2 页
序号 | 子目编码 | 子目名称 | 子目特征描述 | 计量单位 | 工程量 | 金额（元）
[6 empty] | 综合单价 | 合价 | 其中：暂估价
整个项目
1 | 040205006001 | 标线 | 1.类型:车行道边缘线 2.线型:白色实线 3.材料、工艺:热熔涂料 4.线宽:20cm | m | 638 |  | 0
2 | 040205006002 | 标线 | 1.类型:车行道边缘线 2.线型:白色虚线 3.材料、工艺:热熔涂料 4.线宽:20cm | m | 32 |  | 0
3 | 040205006003 | 标线 | 1.类型:对向车行道分界线 2.线型:黄色实线 3.材料、工艺:热熔涂料 4.线宽:15cm | m | 84 |  | 0
4 | 040205006004 | 标线 | 1.类型:停止线 2.线型:白色实线 3.材料、工艺:热熔涂料 4.线宽:40cm | m | 55 |  | 0
5 | 040205006005 | 标线 | 1.类型:同向车行道分界线 2.线型:白色虚线 3.材料、工艺:热熔涂料 4.线宽:15cm | m | 515 |  | 0
6 | 040205006006 | 标线 | 1.类型:对向车行道分界线 2.线型:白色实线 3.材料、工艺:热熔涂料 4.线宽:15cm | m | 70 |  | 0
7 | 040205006007 | 标线 | 1.类型:对向车行道分界线 2.线型:黄色虚线 3.材料、工艺:热熔涂料 4.线宽:15cm | m | 8 |  | 0
8 | 040205008001 | 横道线 | 1.类型:人行横道线 2.线型:白色，虚面积 3.线宽:40cm 间隔80cm 长5m 4.材料、工艺:热熔涂料 | m2 | 167.5 |  | 0
9 | 040205006008 | 标线 | 1.类型:车道导向线 2.线型:白色实线 3.材料、工艺:热熔涂料 4.线宽:15cm | m | 353 |  | 0
本页小计 | [6 empty] | 0
分部分项工程量清单与计价表
工程名称：东直门外大街中修工程--交通工程 | [6 empty] | 第 2 页 共 2 页
序号 | 子目编码 | 子目名称 | 子目特征描述 | 计量单位 | 工程量 | 金额（元）
[6 empty] | 综合单价 | 合价 | 其中：暂估价
10 | 040205007001 | 标记 | 1.类型:导向箭头 2.规格尺寸:长6m 3.计量规则:按个计量 4.详见图纸 | 个 | 23 |  | 0
11 | 040205006009 | 标线 | 1.类型:公交车道线 2.线型:黄色虚线 3.材料、工艺:热熔涂料 4.线宽:20cm | m | 462.8 |  | 0
12 | 040205006010 | 标线 | 1.类型:导流线 2.线型:白色实线、虚面积 3.材料、工艺:热熔涂料 4.线宽:45cm | m2 | 52 |  | 0
13 | 040205007002 | 标记 | 1.类型:公交专用（汉字） 2.计量规则:按个计量 3.详见图纸 | 个 | 9 |  | 0
14 | 040205007003 | 标记 | 1.类型:公交专用（数字） 2.计量规则:按组计量 3.详见图纸 | 组 | 2 |  | 0
15 | 040205007004 | 标记 | 1.类型:自行车图案 2.计量规则:按个计量 3.详见图纸 | 个 | 1 |  | 0
分部小计 | [6 empty] | 0
本页小计 | [6 empty] | 0
合 计 | [6 empty] | 0

## 三里河东路中修工程（阜成门外大街至复兴门外大街）--道路工程
分部分项工程量清单与计价表
工程名称：三里河东路中修工程（阜成门外大街至复兴门外大街）--道路工程 | [6 empty] | 第 1 页 共 1 页
序号 | 子目编码 | 子目名称 | 子目特征描述 | 计量单位 | 工程量 | 金额（元）
[6 empty] | 综合单价 | 合价 | 其中：暂估价
| 一 | 路基工程
1 | 041001004001 | 铣刨旧路面层 | 1.材质:沥青混凝土（含搭接） 2.厚度:4cm 3.渣土清弃、消纳 | m2 | 1889.9 |  | 0
2 | 041001004002 | 铣刨旧路面层 | 1.材质:沥青混凝土 2.厚度:10cm 3.渣土清弃、消纳 | m2 | 1606.7 |  | 0
3 | 04B001 | 沥青混合料旧料回收 | 1.详见图纸 | t | 390 |  | 0
分部小计 | [6 empty] | 0
| 二 | 路面工程
4 | 040203006001 | 沥青混凝土 | 1.沥青混凝土种类:SMA-13沥青玛蹄脂混合料（含搭接） 2.厚度:4cm | m2 | 3496.6 |  | 0
5 | 040203006002 | 沥青混凝土 | 1.沥青混凝土种类:AC-20C 2.厚度:6cm | m2 | 267.5 |  | 0
6 | 040203006003 | 沥青混凝土 | 1.沥青混凝土种类:KAC-20C（抗车辙）（掺0.6%抗车辙剂） 2.厚度:6cm | m2 | 1339.2 |  | 0
7 | 040203003001 | 透层、粘层 | 1.材料品种:改性乳化沥青粘层 2.0.6L/m2 3.详见图纸 | m2 | 5103.3 |  | 0
8 | 04B002 | 灌缝 | 1.5mm以内：清缝，灌低稠度热沥青和粗砂捣实 2.5mm以上：采用聚合物改性沥青材料灌缝 3.详见图纸 | m | 578.2 |  | 0
分部小计 | [6 empty] | 0
| 三 | 排水工程
9 | 040204006001 | 检查井加固 | 1.名称:检查井加固 2.详见图纸 | 座 | 30 |  | 0
10 | 040504009001 | 雨水口修复 | 1.规格:双篦雨水口 2.做法:详见图纸 | 座 | 2 |  | 0
分部小计 | [6 empty] | 0
本页小计 | [6 empty] | 0
合 计 | [6 empty] | 0

## 三里河东路中修工程（阜成门外大街至复兴门外大街）--交通工程
分部分项工程量清单与计价表
工程名称：三里河东路中修工程（阜成门外大街至复兴门外大街）--交通工程 | [6 empty] | 第 1 页 共 2 页
序号 | 子目编码 | 子目名称 | 子目特征描述 | 计量单位 | 工程量 | 金额（元）
[6 empty] | 综合单价 | 合价 | 其中：暂估价
整个项目
1 | 040205006001 | 标线 | 1.类型:车行道边缘线 2.线型:白色实线 3.材料、工艺:热熔涂料 4.线宽:15cm | m2 | 88 |  | 0
2 | 040205006002 | 标线 | 1.类型:车行道分界线 2.线型:白色虚线 6-9、虚面积 3.材料、工艺:热熔涂料 4.线宽:15cm | m2 | 85.1 |  | 0
3 | 040205006003 | 标线 | 1.类型:导向车道线 2.线型:白色实线 3.材料、工艺:热熔涂料 4.线宽:15cm | m2 | 27 |  | 0
4 | 040205006004 | 标线 | 1.类型:路口白色停止线 2.线型:白色实线 3.材料、工艺:热熔涂料 4.线宽:40cm | m2 | 11.4 |  | 0
5 | 040205008001 | 横道线 | 1.线型:人行横道线 2.线宽:45cm 间隔80cm 长5m、虚面积 3.材料、工艺:热熔涂料 | m2 | 38.5 |  | 0
6 | 040205008002 | 横道线 | 1.线型:人行横道线 2.线宽:45cm 间隔80cm 长6m、虚面积 3.材料、工艺:热熔涂料 | m2 | 169 |  | 0
7 | 040205006005 | 标线 | 1.类型:车行道中心线双黄实线 2.线型:黄色实线 3.材料、工艺:热熔涂料 4.线宽:15cm | m2 | 10.4 |  | 0
8 | 040205006006 | 标线 | 1.类型:公交车道专用线 2.线型:黄色 3.材料、工艺:热熔涂料 4.线宽:20cm | m2 | 115 |  | 0
9 | 040205007001 | 标记 | 1.材料品种:热熔涂料 2.类型:人行横道预告标识线 3.规格:详见图纸 4.计量规则:按个计量 | 个 | 2 |  | 0
本页小计 | [6 empty] | 0
分部分项工程量清单与计价表
工程名称：三里河东路中修工程（阜成门外大街至复兴门外大街）--交通工程 | [6 empty] | 第 2 页 共 2 页
序号 | 子目编码 | 子目名称 | 子目特征描述 | 计量单位 | 工程量 | 金额（元）
[6 empty] | 综合单价 | 合价 | 其中：暂估价
10 | 040205007002 | 标记 | 1.类型:导向箭头 2.规格尺寸:长6m 3.计量规则:按个计量 4.详见图纸 | 个 | 15 |  | 0
11 | 040205007003 | 标记 | 1.类型:地面文字 2.规格尺寸:1*3m 详见图纸 3.计量规则:按个计量 4.详见图纸 | 个 | 30 |  | 0
分部小计 | [6 empty] | 0
本页小计 | [6 empty] | 0
合 计 | [6 empty] | 0

## 三里河路中修工程（西外大街至复兴门外大街）--道路工程
分部分项工程量清单与计价表
工程名称：三里河路中修工程（西外大街至复兴门外大街）--道路工程 | [6 empty] | 第 1 页 共 2 页
序号 | 子目编码 | 子目名称 | 子目特征描述 | 计量单位 | 工程量 | 金额（元）
[6 empty] | 综合单价 | 合价 | 其中：暂估价
| 一 | 路基工程
1 | 041001004001 | 铣刨旧路面层 | 1.材质:沥青混凝土（含搭接） 2.厚度:4cm 3.渣土清弃、消纳 | m2 | 2735.3 |  | 0
2 | 041001004002 | 铣刨旧路面层 | 1.材质:沥青混凝土 2.厚度:10cm 3.渣土清弃、消纳 | m2 | 711.2 |  | 0
3 | 04B001 | 沥青混合料旧料回收 | 1.详见图纸 | t | 298 |  | 0
4 | 041001002001 | 拆除人行道 | 1.材质:现况步道 2.拆除面层步道砖及砂浆 3.渣土清理、外弃、消纳 | m2 | 84 |  | 0
分部小计 | [6 empty] | 0
| 二 | 路面工程
5 | 040203006001 | 沥青混凝土 | 1.沥青混凝土种类:SMA-13沥青玛蹄脂混合料（含搭接） 2.厚度:4cm | m2 | 3102.7 |  | 0
6 | 040203006002 | 沥青混凝土 | 1.沥青混凝土种类:AC-13C（含搭接） 2.厚度:4cm | m2 | 343.8 |  | 0
7 | 040203006003 | 沥青混凝土 | 1.沥青混凝土种类:AC-20C 2.厚度:6cm | m2 | 361.2 |  | 0
8 | 040203006004 | 沥青混凝土 | 1.沥青混凝土种类:KAC-20C（抗车辙）（掺0.6%抗车辙剂） 2.厚度:6cm | m2 | 350 |  | 0
9 | 040203003001 | 透层、粘层 | 1.材料品种:改性乳化沥青粘层 2.0.6L/m2 3.详见图纸 | m2 | 3446.5 |  | 0
10 | 040203003002 | 透层、粘层 | 1.材料品种:改性乳化沥青透层 2.1.0L/m2 3.详见图纸 | m2 | 711.2 |  | 0
11 | 04B002 | 灌缝 | 1.5mm以内：清缝，灌低稠度热沥青和粗砂捣实 2.5mm以上：采用聚合物改性沥青材料灌缝 | m | 1759.6 |  | 0
本页小计 | [6 empty] | 0
分部分项工程量清单与计价表
工程名称：三里河路中修工程（西外大街至复兴门外大街）--道路工程 | [6 empty] | 第 2 页 共 2 页
序号 | 子目编码 | 子目名称 | 子目特征描述 | 计量单位 | 工程量 | 金额（元）
[6 empty] | 综合单价 | 合价 | 其中：暂估价
分部小计 | [6 empty] | 0
| 三 | 排水工程
12 | 040204006001 | 检查井加固 | 1.名称:检查井加固 2.详见图纸 | 座 | 5 |  | 0
分部小计 | [6 empty] | 0
| 四 | 步道工程
13 | 040204002001 | 人行道块料铺设 | 1.名称:更换步道砖 2.规格:10*20*6cm 3.详见图纸 | m2 | 20 |  | 0
14 | 040204002002 | 人行道块料铺设 | 1.名称:修整步道砖 2.规格:10*20*6cm 3.详见图纸 | m2 | 64 |  | 0
15 | 040204004001 | 安砌侧(平、缘）石 | 1.名称:更换TF1路缘石 2.规格:15*35*49.4cm 3.详见图纸 | m | 10 |  | 0
16 | 040204004002 | 安砌侧(平、缘）石 | 1.名称:更换乙1路缘石 2.规格:12*30*49.5cm 3.详见图纸 | m | 150 |  | 0
17 | 040204004003 | 安砌侧(平、缘）石 | 1.名称:更换甲L1路缘石 2.规格:12*35*49.6cm 3.详见图纸 | m | 60 |  | 0
18 | 040204004004 | 安砌侧(平、缘）石 | 1.名称:更换平缘石 2.规格:50*50cm 3.详见图纸 | m | 160 |  | 0
分部小计 | [6 empty] | 0
本页小计 | [6 empty] | 0
合 计 | [6 empty] | 0

## 三里河路中修工程（西外大街至复兴门外大街）--交通工程
分部分项工程量清单与计价表
工程名称：三里河路中修工程（西外大街至复兴门外大街）--交通工程 | [6 empty] | 第 1 页 共 1 页
序号 | 子目编码 | 子目名称 | 子目特征描述 | 计量单位 | 工程量 | 金额（元）
[6 empty] | 综合单价 | 合价 | 其中：暂估价
整个项目
1 | 040205006001 | 标线 | 1.类型:车行道分界线 2.线型:白色实线 3.材料、工艺:热熔涂料 4.线宽:15cm | m2 | 9 |  | 0
2 | 040205006002 | 标线 | 1.类型:车行道分界线 2.线型:白色虚线 6-9、虚面积 3.材料、工艺:热熔涂料 4.线宽:15cm | m2 | 68 |  | 0
3 | 040205006003 | 标线 | 1.类型:车行道边缘线 2.线型:白色实线 3.材料、工艺:热熔涂料 4.线宽:15cm | m2 | 81.7 |  | 0
4 | 040205006004 | 标线 | 1.类型:路口白色停止线 2.线型:白色实线 3.材料、工艺:热熔涂料 4.线宽:40cm | m2 | 5.6 |  | 0
5 | 040205008001 | 横道线 | 1.线型:人行横道线 2.线宽:45cm 间隔80cm 长3m、虚面积 3.材料、工艺:热熔涂料 | m2 | 61 |  | 0
6 | 040205006005 | 标线 | 1.类型:车行道中心线双黄实线 2.线型:黄色实线 3.材料、工艺:热熔涂料 4.线宽:15cm | m2 | 42.6 |  | 0
7 | 040205007001 | 标记 | 1.类型:白色导向箭头 2.规格尺寸:长6m 3.计量规则:按个计量 4.详见图纸 | 个 | 6 |  | 0
分部小计 | [6 empty] | 0
本页小计 | [6 empty] | 0
合 计 | [6 empty] | 0

## 宣武门外大街（宣武门路口~广安门内大街）--道路工程
分部分项工程量清单与计价表
工程名称：宣武门外大街（宣武门路口~广安门内大街）--道路工程 | [6 empty] | 第 1 页 共 2 页
序号 | 子目编码 | 子目名称 | 子目特征描述 | 计量单位 | 工程量 | 金额（元）
[6 empty] | 综合单价 | 合价 | 其中：暂估价
| 一 | 路基工程
1 | 041001004001 | 铣刨旧路面层 | 1.材质:沥青混凝土 2.厚度:5cm 3.渣土清弃、消纳 | m2 | 1946.2 |  | 0
2 | 041001004002 | 铣刨旧路面层 | 1.材质:沥青混凝土 2.厚度:4cm+6cm 3.渣土清弃、消纳 | m2 | 2425.5 |  | 0
3 | 04B001 | 沥青混合料旧料回收 | 1.详见图纸 | t | 479.4 |  | 0
4 | 041001002001 | 拆除人行道 | 1.材质:现况步道砖 2.厚度:6cm 3.渣土清理、外弃、消纳 | m2 | 54.3 |  | 0
5 | 041001003001 | 拆除基层 | 1.名称:旧步道基础 2.厚度:15cm 3.详见图纸 | m2 | 54.3 |  | 0
6 | 041001005001 | 拆除侧、平(缘）石 | 1.名称:旧路缘石 2.详见图纸 | m | 82.5 |  | 0
分部小计 | [6 empty] | 0
| 二 | 路面工程
7 | 040203006001 | 沥青混凝土 | 1.沥青混凝土种类:SBS改性沥青玛蹄脂碎石混合料（SMA-13） 2.厚度:4cm 3.详见图纸 | m2 | 2225.9 |  | 0
8 | 040203006002 | 沥青混凝土 | 1.沥青混凝土种类:SBS改性沥青玛蹄脂碎石混合料（SMA-13） 2.厚度:5cm 3.详见图纸 | m2 | 1696.2 |  | 0
9 | 040203006003 | 沥青混凝土 | 1.沥青混凝土种类:KAC-20C（抗车辙） 2.厚度:6cm 3.详见图纸 | m2 | 2080.4 |  | 0
10 | 040203006004 | 沥青混凝土 | 1.沥青混凝土种类:AC-13C 2.厚度:4cm 3.详见图纸 | m2 | 235.9 |  | 0
11 | 040203006005 | 沥青混凝土 | 1.沥青混凝土种类:AC-13C 2.厚度:5cm 3.详见图纸 | m2 | 250.1 |  | 0
本页小计 | [6 empty] | 0
分部分项工程量清单与计价表
工程名称：宣武门外大街（宣武门路口~广安门内大街）--道路工程 | [6 empty] | 第 2 页 共 2 页
序号 | 子目编码 | 子目名称 | 子目特征描述 | 计量单位 | 工程量 | 金额（元）
[6 empty] | 综合单价 | 合价 | 其中：暂估价
12 | 040203006006 | 沥青混凝土 | 1.沥青混凝土种类:AC-20C 2.厚度:6cm 3.详见图纸 | m2 | 211.8 |  | 0
13 | 040203003001 | 透层、粘层 | 1.材料品种:SBS改性乳化沥青粘层 2.详见图纸 | m2 | 6507 |  | 0
14 | 040203003002 | 透层、粘层 | 1.材料品种:SBS改性乳化沥青透层 2.详见图纸 | m2 | 235.9 |  | 0
15 | 04B002 | 灌缝 | 1.裂缝处理：详见图纸 | m | 300 |  | 0
分部小计 | [6 empty] | 0
| 三 | 排水工程
16 | 040204006001 | 检查井加固 | 1.名称:检查井加固 2.详见图纸 | 个 | 5 |  | 0
分部小计 | [6 empty] | 0
| 四 | 隔离带端头工程
17 | 040204002001 | 人行道块料铺设 | 1.名称:挤压型混凝土防滑步道砖 2.规格:10*20*6cm 3.M7.5水泥砂浆卧底 3cm 4.详见图纸 | m2 | 54.3 |  | 0
18 | 004b005 | C15豆石混凝土 | 1.详见图纸 | m3 | 12.55 |  | 0
19 | 040204004001 | 安砌侧(平、缘）石 | 1.名称:乙1路缘石 2.详见图纸 | m | 82.5 |  | 0
分部小计 | [6 empty] | 0
本页小计 | [6 empty] | 0
合 计 | [6 empty] | 0

## 宣武门外大街（宣武门路口~广安门内大街）--交通工程
分部分项工程量清单与计价表
工程名称：宣武门外大街（宣武门路口~广安门内大街）--交通工程 | [6 empty] | 第 1 页 共 1 页
序号 | 子目编码 | 子目名称 | 子目特征描述 | 计量单位 | 工程量 | 金额（元）
[6 empty] | 综合单价 | 合价 | 其中：暂估价
整个项目
1 | 040205006001 | 标线 | 1.线型:白色实线 2.材料、工艺:热熔涂料 3.线宽:15cm | m | 1000 |  | 0
2 | 040205006002 | 标线 | 1.线型:白色虚线 2.材料、工艺:热熔涂料 3.线宽:15cm | m | 700 |  | 0
3 | 040205007002 | 标记 | 1.类型:箭头 2.材料、工艺:粘贴 3.计量规则:按个计量 4.详见图纸 | 个 | 19 |  | 0
4 | 040205007003 | 标记 | 1.类型:文字 2.材料、工艺:粘贴、虚面积 3.详见图纸 | m2 | 264 |  | 0
5 | 040205006003 | 标线 | 1.名称:导流线 2.材料、工艺:热熔涂料 3.详见图纸 | m2 | 26 |  | 0
6 | 040205010001 | 环形检测线圈 | 1.名称:地磁感应线圈 2.详见图纸 | 套 | 5 |  | 0
|  | 分部小计 |  |  |  |  | 0
本页小计 | [6 empty] | 0
合 计 | [6 empty] | 0