## 阜成门内大街中修工程（西四北大街至阜成门桥）--道路工程
分部分项工程量清单与计价表
工程名称：阜成门内大街中修工程（西四北大街至阜成门桥）--道路工程 | [6 empty] | 第 1 页 共 2 页
序号 | 子目编码 | 子目名称 | 子目特征描述 | 计量单位 | 工程量 | 金额（元）
[6 empty] | 综合单价 | 合价 | 其中：暂估价
| 一 | 路基工程
1 | 041001004003 | 铣刨旧路面 | 1.材质:沥青混凝土 2.厚度:5cm 3.渣土清弃、消纳 | m2 | 211.4 |  | 0
2 | 041001004004 | 铣刨旧路面层 | 1.材质:沥青混凝土 2.厚度:12cm 3.渣土清弃、消纳 | m2 | 2035.3 |  | 0
3 | 041001008001 | 拆除混凝土结构 | 1.部位:起点处掘路 2.水泥混凝土20cm | m3 | 5.6 |  | 0
4 | 04B003 | 沥青混合料旧料回收 | 1.详见设计图纸说明 | t | 353.4 |  | 0
分部小计 | [6 empty] | 0
| 二 | 路面工程
5 | 040203006003 | 沥青混凝土 | 1.沥青混凝土种类:SMA-13沥青玛蹄脂碎石混合料 2.厚度:5cm | m2 | 2246.7 |  | 0
6 | 040203006004 | 沥青混凝土 | 1.沥青混凝土种类:AC-20C 2.厚度:7cm | m2 | 1242.8 |  | 0
7 | 040203006005 | 沥青混凝土 | 1.沥青混凝土种类:中粒式抗车辙KAC-20C 2.厚度:7cm | m2 | 792.5 |  | 0
8 | 040203003003 | 粘层 | 1.材料品种:改性乳化沥青粘层 2.喷油量:0.6L/m2 3.详见图纸 | m2 | 2246.7 |  | 0
9 | 040203003004 | 透层 | 1.材料品种:改性乳化沥青透层 2.喷油量:1.0L/m2 3.详见图纸 | m2 | 2035.3 |  | 0
10 | 04B004 | 进口密封胶灌缝 | 1.裂缝处理：刨铣厚残留的宽度≥5mm 的裂缝采用进口密封胶灌缝 2.其它：详见设计图纸 | m | 266.7 |  | 0
分部小计 | [6 empty] | 0
| 三 | 排水工程
11 | 040204006002 | 检查井加固 | 1.挖除井周道路结构 2.其它:详见图纸 | 座 | 13 |  | 0
分部小计 | [6 empty] | 0
本页小计 | [6 empty] | 0
分部分项工程量清单与计价表
工程名称：阜成门内大街中修工程（西四北大街至阜成门桥）--道路工程 | [6 empty] | 第 2 页 共 2 页
序号 | 子目编码 | 子目名称 | 子目特征描述 | 计量单位 | 工程量 | 金额（元）
[6 empty] | 综合单价 | 合价 | 其中：暂估价
| 四 | 其他
12 | 040203009002 | 非机动车道彩色铺装 | 1.技术要求:详见图纸 | m2 | 51.5 |  | 0
分部小计 | [6 empty] | 0
本页小计 | [6 empty] | 0
合 计 | [6 empty] | 0

## 阜成门内大街中修工程（西四北大街至阜成门桥）--交通工程
分部分项工程量清单与计价表
工程名称：阜成门内大街中修工程（西四北大街至阜成门桥）--交通工程 | [6 empty] | 第 1 页 共 1 页
序号 | 子目编码 | 子目名称 | 子目特征描述 | 计量单位 | 工程量 | 金额（元）
[6 empty] | 综合单价 | 合价 | 其中：暂估价
| 一 | 白色标线
1 | 040205006006 | 标线 | 1.类型:车行道分界线 2.线型:白虚线 3.材料、工艺:2-4线 热熔 4.线宽:15cm | m2 | 25.4 |  | 0
2 | 040205006007 | 标线 | 1.类型:车行道边缘线 2.线型:白实线 3.材料、工艺: 热熔 4.线宽:20cm | m2 | 38.5 |  | 0
3 | 040205006008 | 标线 | 1.类型:导向车道线 2.线型:白实线 3.材料、工艺: 热熔 4.线宽:15cm | m2 | 9 |  | 0
4 | 040205006009 | 标线 | 1.类型:路口白色停止线 2.材料、工艺: 热熔 3.线宽:45cm | m2 | 8.6 |  | 0
5 | 040205008003 | 横道线 | 1.类型:人行横道线 2.材料、工艺:热熔 3.线宽：45cm，间距80cm,长6米 | m2 | 291 |  | 0
6 | 040205007002 | 标记 | 1.材料品种:反光胶带 2.类型:白色导向箭头 3.规格尺寸:长6m | 个 | 10 |  | 0
分部小计 | [6 empty] | 0
| 二 | 黄色标线
7 | 040205006010 | 标线 | 1.类型:车行道中心线 2.线型:双黄实线 3.材料、工艺: 热熔 4.线宽:15cm | m2 | 23 |  | 0
8 | 040205007003 | 标记 | 1.材料品种:反光胶带 2.类型:路面文字标记 3.规格尺寸:详见设计图 | 个 | 2 |  | 0
9 | 040205006011 | 标线 | 1.类型:网状线 2.线型:黄实线 3.材料、工艺: 热熔 4.线宽:10cm | m2 | 34 |  | 0
10 | 040205007004 | 标记 | 1.材料品种:反光胶带 2.类型:黄色导向箭头 3.规格尺寸:6米长 | 个 | 1 |  | 0
分部小计 | [6 empty] | 0
本页小计 | [6 empty] | 0
合 计 | [6 empty] | 0

## 月坛北街中修工程（月坛北桥至三里河路）--道路工程
分部分项工程量清单与计价表
工程名称：月坛北街中修工程（月坛北桥至三里河路）--道路工程 | [6 empty] | 第 1 页 共 2 页
序号 | 子目编码 | 子目名称 | 子目特征描述 | 计量单位 | 工程量 | 金额（元）
[6 empty] | 综合单价 | 合价 | 其中：暂估价
| 一 | 路基工程
1 | 041001004005 | 铣刨旧路面 | 1.材质:沥青混凝土 2.厚度:5cm 3.渣土清弃、消纳 | m2 | 2865 |  | 0
2 | 041001004006 | 铣刨旧路面层 | 1.材质:沥青混凝土 2.厚度:11cm 3.渣土清弃、消纳 | m2 | 45.5 |  | 0
3 | 041001002002 | 拆除人行道 | 1.材质:现况步道砖 2.拆除步道砖6cm+2cm水泥砂浆垫层 3.渣土清理、外弃、消纳 | m2 | 643 |  | 0
4 | 041001003001 | 拆除基层 | 1.材质:混凝土 2.部位:原步道垫层 | m2 | 1.1 |  | 0
5 | 041001005002 | 拆除侧、平(缘）石 | 1.材质:混凝土立缘石 2.包括:卧底砂浆及后背砼 3.渣土清弃、消纳 | m | 446.6 |  | 0
6 | 04B005 | 沥青混合料旧料回收 | 1.详见设计图纸说明 | t | 244.7 |  | 0
分部小计 | [6 empty] | 0
| 二 | 路面工程
7 | 040203006006 | 沥青混凝土 | 1.沥青混凝土种类:SMA-13沥青玛蹄脂碎石混合料 2.厚度:5cm | m2 | 2910.5 |  | 0
8 | 040203006007 | 沥青混凝土 | 1.沥青混凝土种类:中粒式抗车辙KAC-20C 2.厚度:6cm | m2 | 45.5 |  | 0
9 | 040203003005 | 粘层 | 1.材料品种:改性乳化沥青粘层 2.喷油量:0.6L/m2 3.详见图纸 | m2 | 2910.5 |  | 0
10 | 040203003006 | 透层 | 1.材料品种:改性乳化沥青透层 2.喷油量:1.0L/m2 3.详见图纸 | m2 | 45.5 |  | 0
11 | 04B006 | 进口密封胶灌缝 | 1.裂缝处理：刨铣厚残留的宽度≥5mm 的裂缝采用进口密封胶灌缝 2.其它：详见设计图纸 | m | 526.8 |  | 0
分部小计 | [6 empty] | 0
本页小计 | [6 empty] | 0
分部分项工程量清单与计价表
工程名称：月坛北街中修工程（月坛北桥至三里河路）--道路工程 | [6 empty] | 第 2 页 共 2 页
序号 | 子目编码 | 子目名称 | 子目特征描述 | 计量单位 | 工程量 | 金额（元）
[6 empty] | 综合单价 | 合价 | 其中：暂估价
| 三 | 步道工程
12 | 040204004002 | 安砌侧(平、缘）石 | 1. 名称:更换圆头混凝土立缘石 2.规格:施工时核实圆头直径 3.1:3 水泥砂浆卧底2cm 4.C15豆石砼后背加固 | m | 446.6 |  | 0
13 | 040204002003 | 人行道块料铺设 | 1.名称：更换步道砖 2.规格::防滑混凝土步道砖10*20*6cm 3.1:3 水泥砂浆卧底2cm | m2 | 609.7 |  | 0
14 | 040204002004 | 人行道块料铺设 | 1.名称：更换盲道砖 2.规格:20*20*6cm 防滑盲道砖 3.1:3 水泥砂浆卧底2cm | m2 | 33.3 |  | 0
15 | 040204004003 | 安砌侧(平、缘）石 | 1.名称:更换步道处混凝土立缘石 2.规格:乙1型立缘石12*30*49.5cm 3.1:3 水泥砂浆卧底2cm 4.C15豆石砼后背加固 | m | 155 |  | 0
16 | 040204007004 | 树池砌筑 | 1.名称:更换混凝土树池 2.树池尺寸:1.25*1.25m | 座 | 6 |  | 0
17 | 040204007005 | 树池砌筑 | 1.名称:更换混凝土树池 2.树池尺寸:1.5*1.5m | 座 | 2 |  | 0
18 | 040204007006 | 树池砌筑 | 1.名称:更换混凝土树池 2.树池尺寸:1.5*2m | 座 | 4 |  | 0
分部小计 | [6 empty] | 0
| 四 | 排水工程
19 | 040204006003 | 检查井加固 | 1.挖除井周道路结构 2.其它:详见图纸 | 座 | 6 |  | 0
20 | 040504009001 | 雨水口加固 | 1.名称:雨水口加固 2.其它:详见图纸 | 座 | 1 |  | 0
分部小计 | [6 empty] | 0
本页小计 | [6 empty] | 0
合 计 | [6 empty] | 0

## 月坛北街中修工程（月坛北桥至三里河路）--交通工程
分部分项工程量清单与计价表
工程名称：月坛北街中修工程（月坛北桥至三里河路）--交通工程 | [6 empty] | 第 1 页 共 2 页
序号 | 子目编码 | 子目名称 | 子目特征描述 | 计量单位 | 工程量 | 金额（元）
[6 empty] | 综合单价 | 合价 | 其中：暂估价
| 一 | 白色标线
1 | 040205006012 | 标线 | 1.类型:车行道分界线 2.线型:白虚线 3.材料、工艺:6-9线 热熔 4.线宽:15cm | m2 | 20.1 |  | 0
2 | 040205006013 | 标线 | 1.类型:车行道边缘线 2.线型:白实线 3.材料、工艺: 热熔 4.线宽:15cm | m2 | 26.6 |  | 0
3 | 040205006014 | 标线 | 1.类型:导向车白实线 2.线型:白实线 3.材料、工艺: 热熔 4.线宽:15cm | m2 | 19 |  | 0
4 | 040205006015 | 标线 | 1.类型:路口白色停止线 2.材料、工艺: 热熔 3.线宽:45cm | m2 | 8.1 |  | 0
5 | 040205008004 | 横道线 | 1.类型:人行横道线 2.材料、工艺:热熔 3.线宽：45cm，间距80cm,长3米 | m2 | 25.5 |  | 0
6 | 040205008005 | 横道线 | 1.类型:人行横道线 2.材料、工艺:热熔 3.线宽：45cm，间距80cm,长5米 | m2 | 205 |  | 0
7 | 040205007005 | 标记 | 1.材料品种:反光胶带 2.类型:白色导向箭头 3.规格尺寸:长6m | 个 | 13 |  | 0
8 | 040205006016 | 标线 | 1.类型:车行道分界线 2.线型:白实线 3.材料、工艺:热熔 4.线宽:15cm | m2 | 1.5 |  | 0
分部小计 | [6 empty] | 0
| 二 | 黄色标线
9 | 040205006017 | 标线 | 1.类型:车行道中心线 2.线型:单黄实线 3.材料、工艺: 热熔 4.线宽:15cm | m2 | 62.3 |  | 0
10 | 040205007006 | 标记 | 1.材料品种:反光胶带 2.类型:路面文字标记 3.规格尺寸:详见设计图 | 个 | 2 |  | 0
本页小计 | [6 empty] | 0
分部分项工程量清单与计价表
工程名称：月坛北街中修工程（月坛北桥至三里河路）--交通工程 | [6 empty] | 第 2 页 共 2 页
序号 | 子目编码 | 子目名称 | 子目特征描述 | 计量单位 | 工程量 | 金额（元）
[6 empty] | 综合单价 | 合价 | 其中：暂估价
11 | 040205007007 | 标记 | 1.材料品种:反光胶带 2.类型:黄色导向箭头 3.规格尺寸:6米长 | 个 | 1 |  | 0
分部小计 | [6 empty] | 0
本页小计 | [6 empty] | 0
合 计 | [6 empty] | 0

## 赵登禹路中修工程（西直门内大街至阜成门内大街）--道路工程
分部分项工程量清单与计价表
工程名称：赵登禹路中修工程（西直门内大街至阜成门内大街）--道路工程 | [6 empty] | 第 1 页 共 2 页
序号 | 子目编码 | 子目名称 | 子目特征描述 | 计量单位 | 工程量 | 金额（元）
[6 empty] | 综合单价 | 合价 | 其中：暂估价
| 一 | 路基工程
1 | 041001004001 | 铣刨旧路面 | 1.材质:沥青混凝土 2.厚度:4cm 3.渣土清弃、消纳 | m2 | 5467.7 |  | 0
2 | 041001004002 | 铣刨旧路面层 | 1.材质:沥青混凝土 2.厚度:10cm 3.渣土清弃、消纳 | m2 | 2480 |  | 0
3 | 041001002001 | 拆除人行道 | 1.材质:现况步道 2.拆除原步道砖及砂浆 3.渣土清理、外弃、消纳 | m2 | 8263.7 |  | 0
4 | 041001005001 | 拆除侧、平(缘）石 | 1.材质:TF1花岗岩缘石15*35*99.5 2.包括:卧底砂浆及后背砼 3.渣土清弃、消纳 | m | 84 |  | 0
5 | 04B001 | 沥青混合料旧料回收 | 1.详见设计图纸说明 | t | 771 |  | 0
分部小计 | [6 empty] | 0
| 二 | 路面工程
6 | 040203006001 | 沥青混凝土 | 1.沥青混凝土种类:AC-13C 2.厚度:4cm | m2 | 7947.7 |  | 0
7 | 040203006002 | 沥青混凝土 | 1.沥青混凝土种类:中粒式抗车辙KAC-20C（掺6‰抗车辙剂） 2.厚度:6cm | m2 | 2480 |  | 0
8 | 040203003001 | 粘层 | 1.材料品种:改性乳化沥青粘层 2.喷油量:0.6L/m2 3.详见图纸 | m2 | 7947.7 |  | 0
9 | 040203003002 | 透层 | 1.材料品种:改性乳化沥青透层 2.喷油量:1.0L/m2 3.详见图纸 | m2 | 2480 |  | 0
10 | 04B002 | 进口密封胶灌缝 | 1.裂缝处理：刨铣厚残留的宽度≥5mm 的裂缝采用进口密封胶灌缝 2.其它：详见设计图纸 | m | 2451.5 |  | 0
分部小计 | [6 empty] | 0
| 三 | 步道工程
本页小计 | [6 empty] | 0
分部分项工程量清单与计价表
工程名称：赵登禹路中修工程（西直门内大街至阜成门内大街）--道路工程 | [6 empty] | 第 2 页 共 2 页
序号 | 子目编码 | 子目名称 | 子目特征描述 | 计量单位 | 工程量 | 金额（元）
[6 empty] | 综合单价 | 合价 | 其中：暂估价
11 | 040204002001 | 人行道块料铺设 | 1.名称：更换防滑步道砖 2.规格::防滑混凝土步道砖10*20*6cm 3.1:3 水泥砂浆卧底2cm 4.原步道基础利用 | m2 | 7539.9 |  | 0
12 | 040204002002 | 人行道块料铺设 | 1.名称：更换防滑盲道砖 2.规格:20*20*6cm 防滑盲道砖 3.1:3 水泥砂浆卧底2cm 4.原步道基础利用 | m2 | 723.8 |  | 0
13 | 040204004001 | 安砌侧(平、缘）石 | 1.名称:更换花岗岩缘石 2.规格:15*35*99.5cm 3.1:3 水泥砂浆卧底3cm 4.C15豆石砼后背加固 | m | 84 |  | 0
14 | 040204007001 | 树池砌筑 | 1.名称:更换混凝土树池 2.树池尺寸:1.5*1.5m | 座 | 118 |  | 0
15 | 040204007002 | 树池砌筑 | 1.名称:更换混凝土树池 2.树池尺寸:2.5*3m | 座 | 1 |  | 0
16 | 040204007003 | 树池砌筑 | 1.名称:更换混凝土树池 2.树池尺寸:2*2m | 座 | 2 |  | 0
分部小计 | [6 empty] | 0
| 四 | 排水工程
17 | 040204006001 | 检查井加固 | 1.挖除井周道路结构 2.其它:详见图纸 | 座 | 55 |  | 0
分部小计 | [6 empty] | 0
| 五 | 其他
18 | 040203009001 | 非机动车道彩色铺装 | 1.技术要求:详见图纸 | m2 | 38.5 |  | 0
分部小计 | [6 empty] | 0
本页小计 | [6 empty] | 0
合 计 | [6 empty] | 0

## 赵登禹路中修工程（西直门内大街至阜成门内大街）--交通工程
分部分项工程量清单与计价表
工程名称：赵登禹路中修工程（西直门内大街至阜成门内大街）--交通工程 | [6 empty] | 第 1 页 共 1 页
序号 | 子目编码 | 子目名称 | 子目特征描述 | 计量单位 | 工程量 | 金额（元）
[6 empty] | 综合单价 | 合价 | 其中：暂估价
白色标线
1 | 040205006001 | 标线 | 1.类型:车行道分界线 2.线型:白虚线 3.材料、工艺:6-9线 热熔 4.线宽:15cm | m2 | 117.1 |  | 0
2 | 040205006002 | 标线 | 1.类型:车行道分界线 2.线型:白实线 3.材料、工艺:热熔 4.线宽:15cm | m2 | 53.4 |  | 0
3 | 040205006003 | 标线 | 1.类型:车行道边缘线 2.线型:白实线 3.材料、工艺:热熔 4.线宽:15cm | m2 | 198.6 |  | 0
4 | 040205006004 | 标线 | 1.类型:路口白色停止线 2.材料、工艺:热熔 3.线宽:40cm | m2 | 34.6 |  | 0
5 | 040205008001 | 横道线 | 1.类型:人行横道线 2.材料、工艺:热熔 3.线宽：45cm，间距80cm,长5米 | m2 | 372.5 |  | 0
6 | 040205008002 | 横道线 | 1.类型:人行横道线 2.材料、工艺:热熔 3.线宽：45cm，间距80cm,长6米 | m2 | 510 |  | 0
7 | 040205007001 | 标记 | 1.材料品种:反光胶带 2.类型:导向箭头 3.规格尺寸:长6m | 个 | 41 |  | 0
分部小计 | [6 empty] | 0
黄色标线
8 | 040205006005 | 标线 | 1.类型:车行道中心线 2.线型:黄实线 3.材料、工艺:热熔 4.线宽:15cm | m2 | 121.8 |  | 0
分部小计 | [6 empty] | 0
本页小计 | [6 empty] | 0
合 计 | [6 empty] | 0