## 平安里西大街
分部分项工程量清单与计价表
工程名称：平安里西大街 | [6 empty] | 第 1 页 共 4 页
序号 | 子目编码 | 子目名称 | 子目特征描述 | 计量单位 | 工程量 | 金额（元）
[6 empty] | 综合单价 | 合价 | 其中：暂估价
| 一 | 路基工程
1 | 041001004001 | 拉毛旧路 | 1.材质:沥青混凝土 | m2 | 35529 |  | 0
2 | 041001004002 | 铣刨路面 | 1.材质:沥青混凝土 2.厚度:2.5cm | m2 | 8826 |  | 0
3 | 041001004003 | 铣刨路面 | 1.材质:沥青混凝土 2.厚度:5cm | m2 | 4391.5 |  | 0
4 | 041001004004 | 铣刨路面 | 1.材质:沥青混凝土 2.厚度:15cm | m2 | 2034 |  | 0
5 | 04B001 | 沥青混凝土旧路面回收 | 1.旧料收集，集中送至再生企业 | t | 1419.2 |  | 0
分部小计 | [6 empty] | 0
| 二 | 路面工程
6 | 040203006001 | 沥青混凝土 | 1.沥青品种:优质重交通道路石油沥青（70号） 2.沥青混凝土种类:抗滑超薄磨耗层 3.厚度:2.5cm | m2 | 44355 |  | 0
7 | 040203006002 | 沥青混凝土 | 1.沥青品种:SBS(I-D)改性沥青 2.沥青混凝土种类:SBS改性沥青玛蹄脂碎石混合料 3.石料粒径:SMA-13 4.厚度:5cm | m2 | 5875.5 |  | 0
8 | 040203006003 | 沥青混凝土 | 1.沥青品种:优质重交通道路石油沥青（70号） 2.沥青混凝土种类:抗车辙沥青混合料 3.石料粒径:KAC-13C 4.掺和料:6‰抗车辙剂 5.厚度:5cm | m2 | 550 |  | 0
9 | 040203006004 | 沥青混凝土 | 1.沥青品种:优质重交通道路石油沥青（70号） 2.沥青混凝土种类:温拌粗粒式沥青碎石 3.石料粒径:WATB-30 4.厚度:10cm | m2 | 2034 |  | 0
10 | 040203003001 | 高粘改性乳化沥青粘层 | 1.材料品种:改性乳化沥青PCR-SBS 2.喷油量:0.6L/m2 | m2 | 44355 |  | 0
本页小计 | [6 empty] | 0
分部分项工程量清单与计价表
工程名称：平安里西大街 | [6 empty] | 第 2 页 共 4 页
序号 | 子目编码 | 子目名称 | 子目特征描述 | 计量单位 | 工程量 | 金额（元）
[6 empty] | 综合单价 | 合价 | 其中：暂估价
11 | 040203003002 | 改性乳化沥青粘层 | 1.材料品种:改性乳化沥青PCR-SBS 2.喷油量:0.6L/m2 | m2 | 6425.5 |  | 0
12 | 040203003003 | 改性乳化沥青透层 | 1.材料品种:改性乳化沥青PCR 2.喷油量:1.2L/m2 | m2 | 2034 |  | 0
13 | 040203001001 | 灌缝 | 1.裂缝扩宽、修整、清理 2.专用灌封胶和设备灌缝处理 3.详见设计图纸 | m | 1554 |  | 0
分部小计 | [6 empty] | 0
| 三 | 附属工程
14 | 040204006001 | 检查井加固 | 1.材料品种:混凝土块或页岩砖 2.检查井规格:同现况 3.井周处理:检查井井盖边沿40cm范围内的旧路面结构予以刨除，20cm厚超早强黑色特种灌浆料，上铺4cm沥青面层 4.平均升（降）高度:详见设计图纸 5.其他:详见设计图纸 | 座 | 169 |  | 0
15 | 040204006002 | 雨水口修复 | 1.材料品种:M10水泥砂浆砌MU10砖 2.雨水口规格:同现况 3.其他:详见设计图纸 | 座 | 12 |  | 0
分部小计 | [6 empty] | 0
| 四 | 交通工程
16 | 040205006001 | 标线 | 1.材料品种:车行道边缘线 2.线宽:15cm 3.线型:白实线 4.工艺:热熔漆 | m | 5640 |  | 0
17 | 040205006002 | 标线 | 1.材料品种:同向车行道分界线 2.线宽:15cm 3.线型:白虚线 6-9线 4.工艺:热熔漆 | m | 5640 |  | 0
本页小计 | [6 empty] | 0
分部分项工程量清单与计价表
工程名称：平安里西大街 | [6 empty] | 第 3 页 共 4 页
序号 | 子目编码 | 子目名称 | 子目特征描述 | 计量单位 | 工程量 | 金额（元）
[6 empty] | 综合单价 | 合价 | 其中：暂估价
18 | 040205006003 | 标线 | 1.材料品种:同向车行道分界线 2.线宽:15cm 3.线型:白实线 4.工艺:热熔漆 | m | 1600 |  | 0
19 | 040205008001 | 人行横道线 | 1.材料品种:人行横道线 2.线宽:40cm 3.形式:白实线 4.工艺:热熔漆 | m2 | 106 |  | 0
20 | 040205006004 | 标线 | 1.材料品种: 公交专用车道线 2.线宽:20cm 3.线型:黄虚线 4-4线 4.工艺:热熔漆 | m | 2390 |  | 0
21 | 040205006005 | 标线 | 1.材料品种:左湾待转区线 2.线宽:15cm 3.线型:白虚线 4.工艺:热熔漆 | m | 80 |  | 0
22 | 040205006006 | 标线 | 1.材料品种:停止线 2.线宽:40cm 3.线型:白实线 4.工艺:热熔漆 | m | 163 |  | 0
23 | 040205006007 | 标线 | 1.材料品种:黄色网状线 2.线宽:外围线宽0.2m，内部线宽0.1m,间隔0.5m，倾斜角度45° 3.工艺:热熔漆 | m2 | 200 |  | 0
24 | 040205006008 | 标线 | 1.材料品种:简化黄色网状线 2.线宽:40cm 3.工艺:热熔漆 | m2 | 118 |  | 0
25 | 040205006009 | 标线 | 1.材料品种:导流标线 2.工艺:热熔漆 | m2 | 55 |  | 0
26 | 040205007001 | 标记 | 1.材料品种:导向箭头 2.规格尺寸:长6m | 个 | 146 |  | 0
27 | 040205007002 | 标记 | 1.材料品种:导向箭头 2.规格尺寸:长3m | 个 | 4 |  | 0
28 | 040205007003 | 标记 | 1.材料品种:自行车图案 2.规格尺寸:白色 2m*1.2m | 个 | 8 |  | 0
本页小计 | [6 empty] | 0
分部分项工程量清单与计价表
工程名称：平安里西大街 | [6 empty] | 第 4 页 共 4 页
序号 | 子目编码 | 子目名称 | 子目特征描述 | 计量单位 | 工程量 | 金额（元）
[6 empty] | 综合单价 | 合价 | 其中：暂估价
29 | 040205007004 | 标记 | 1.材料品种:公交专用路面文字 2.规格尺寸: 2.5m*1m 间距2m | 组 | 9 |  | 0
30 | 040205007005 | 彩色铺装 | 1.材料品种:彩色铺装 | m2 | 428 |  | 0
分部小计 | [6 empty] | 0
本页小计 | [6 empty] | 0
合 计 | [6 empty] | 0