## 第100章（进出口）
工程量清单
工程名称： | 2017年大兴区部队进出口道路工程（总参三部五局部队路进出口工程） |  |  | 货币单位：人民币元
清单 第100章 总则
子目号 | 子目名称 | 单位 | 数量 | 单价 | 合价
102-1 | 竣工文件 | 总额 | 1 |  | 0
102-2 | 施工环保费 | 总额 | 1 |  | 0
102-3 | 安全生产费 | 总额 | 1 |  | 0
103-1 | 临时道路、交通导改及设施保护 | 总额 | 1 |  | 0
104-1 | 承包人驻地建设 | 总额 | 1 |  | 0
清单 第100章 合计 人民币 |  |  | 0 |  | 元

## 第200章（进出口）
工程量清单
工程名称： | 2017年大兴区部队进出口道路工程（总参三部五局部队路进出口工程） |  |  | 货币单位：人民币元
清单 第200章 路 基
子目号 | 子目名称 | 单位 | 数量 | 单价 | 合价
202-2 | 挖除旧路面
-a | 挖除旧路基 37cm | m2 | 1569 |  | 0
-b | 挖除旧路步道砖 | m2 | 2168 |  | 0
-c | 挖除步道基层 15cm | m2 | 1249 |  | 0
-d | 挖除旧路二灰基层 18cm | m2 | 1569 |  | 0
202-3 | 拆除结构物
-a | 拆除硬化路肩(C20混凝土厚20cm) | m2 | 521 |  | 0
202-4 | 铣刨旧路
-a | 铣刨旧路沥青面层 5cm | m2 | 3664 |  | 0
-b | 水泥混凝土路面拉毛 1cm | m2 | 421 |  | 0
202-5 | 回收沥青混合料旧料
-a | 使用8年以上 | t | 367 |  | 0
202-6 | 建筑垃圾运输处置（不含运输费用） | t | 523.63 |  | 0
清单 第200章 合计 人民币 |  |  | 0 |  | 元

## 第300章（进出口）
工程量清单
工程名称： | 2017年大兴区部队进出口道路工程（总参三部五局部队路进出口工程） |  |  | 货币单位：人民币元
清单 第300章 路面
子目号 | 子目名称 | 单位 | 数量 | 单价 | 合价
304-1 | 水泥稳定粒料基层
-a | 5%水泥稳定碎石基层 厚16cm | m2 | 3138 |  | 0
-b | 旧路基层铣刨料掺灰利用（掺5%水泥） 厚15cm | m2 | 1569 |  | 0
-c | 基层豁松掺灰处理（掺5%水泥 ）厚20cm | m2 | 1052 |  | 0
308-1 | 透层
-a | 高渗透改性乳化沥青透层 | m2 | 3986 |  | 0
308-2 | 粘层
-a | 高性能改性乳化沥青粘层 | m2 | 1752 |  | 0
309-2 | 中粒式沥青混凝土
-a | ZAC-16C 5cm | m2 | 4169 |  | 0
309-3 | 粗粒式沥青混凝土
-a | ZAC-25C 7cm | m2 | 1569 |  | 0
310-2 | 封层
-a | 改性沥青碎石下封层 1cm | m2 | 3986 |  | 0
313-5 | 混凝土预制块路缘石
-a | 拆除更换乙1型路缘石12*30*49.5cm | m | 150 |  | 0
-b | 拆除更换乙3型路缘石10*20*49.5cm | m | 896 |  | 0
313-6 | 人行步道
-a | 人行步道恢复(步道面层更换) | m2 | 736 |  | 0
-b | 人行步道(步道面层+C20混凝土基层厚15cm） | m2 | 2467 |  | 0
-c | 人行步道(步道面层调整横坡) | m2 | 1379 |  | 0
314-1 | 排水管
-a | 雨水口支管（D=300,Ⅱ级管） | m | 22 |  | 0
-b | 雨水管线（D=600,Ⅱ级管，橡胶圈接口） | m | 200 |  | 0
-c | 雨水口支管（D=300,Ⅱ级管，C20混凝土包封处理） | m | 30 |  | 0
314-8 | 检查井、雨水口
-a | 现有检查井加固处理 | 座 | 12 |  | 0
-b | 检查井（参矩形90°三通混凝土雨水检查井，五防井盖） | 座 | 1 |  | 0
-c | 检查井（Φ1000mm圆形混凝土雨水检查井） | 座 | 9 |  | 0
-d | 步道检查井标高位置调整 | 座 | 12 |  | 0
-e | 单篦雨水口（450*750球磨铸铁，井圈篦子销轴连系防丢失） | 座 | 14 |  | 0
-f | 雨水口位置调整 | 座 | 9 |  | 0
314-9 | 流水槽
-a | 步道边部异形流水槽 | m | 530 |  | 0
清单 第300章 合计 人民币 |  |  | 0 |  | 元

## 第100章（排水改造）
工程量清单
工程名称： | 2017年大兴区部队进出口道路工程（总参三部三局部队门口排水改造工程） |  |  | 货币单位：人民币元
清单 第100章 总则
子目号 | 子目名称 | 单位 | 数量 | 单价 | 合价
102-1 | 竣工文件 | 总额 | 1 |  | 0
102-2 | 施工环保费 | 总额 | 1 |  | 0
102-3 | 安全生产费 | 总额 | 1 |  | 0
103-1 | 临时道路、交通导改及设施保护 | 总额 | 1 |  | 0
104-1 | 承包人驻地建设 | 总额 | 1 |  | 0
清单 第100章 合计 人民币 |  |  | 0 |  | 元

## 第200章（排水改造）
工程量清单
工程名称： | 2017年大兴区部队进出口道路工程（总参三部三局部队门口排水改造工程） |  |  | 货币单位：人民币元
清单 第200章 路 基
子目号 | 子目名称 | 单位 | 数量 | 单价 | 合价
202-2 | 挖除旧路面
-a | 挖除旧路基层 18cm | m2 | 540 |  | 0
-b | 挖除旧路基层以下部分 50cm | m2 | 540 |  | 0
202-4 | 铣刨旧路
-a | 铣刨路面 5cm | m2 | 540 |  | 0
202-5 | 回收沥青混合料旧料
-a | 使用8年以上 | t | 54 |  | 0
202-6 | 建筑垃圾运输处置（不含运输费用） | t | 186 |  | 0
205-1 | 软土地基处理
-b | 级配碎石 厚30cm | m2 | 540 |  | 0
-l | 土工格栅 | m2 | 54 |  | 0
209-3 | 混凝土挡土墙
-a | 防护挡墙（挡墙压顶枫叶红花岗岩烧面+侧面黄锈石花岗岩） | m | 38 |  | 0
清单 第200章 合计 人民币 |  |  | 0 |  | 元

## 第300章（排水改造）
工程量清单
工程名称： | 2017年大兴区部队进出口道路工程（总参三部三局部队门口排水改造工程） |  |  | 货币单位：人民币元
清单 第300章 路 面
子目号 | 子目名称 | 单位 | 数量 | 单价 | 合价
304-1 | 水泥稳定粒料基层
-a | 5%水泥稳定碎石基层 厚32cm | m2 | 540 |  | 0
308-1 | 透层
-a | 高渗透改性乳化沥青透层 | m2 | 540 |  | 0
308-2 | 粘层
-a | 改性乳化沥青粘层 | m2 | 565 |  | 0
309-1 | 细粒式沥青混凝土
-a | ZAC-13C 4cm | m2 | 565 |  | 0
309-2 | 中粒式沥青混凝土
-a | ZAC-20C 6cm | m2 | 565 |  | 0
310-2 | 封层
-a | 改性沥青碎石下封层 1cm | m2 | 540 |  | 0
313-5 | 混凝土预制块路缘石
-a | 拆除更换乙3型平缘石10*20*49.5cm | m | 40 |  | 0
-b | 拆除更换乙1型立缘石12*30*49.5cm | m | 10 |  | 0
313-6 | 拆除更换过门石（花岗岩过门石、C40钢筋砼枕梁） | m | 16 |  | 0
314-1 | 排水管
-a | 雨水口支管（D=300,Ⅱ级管） | m | 10 |  | 0
-b | 新建雨水管线（D=400,Ⅱ级管，橡胶圈接口） | m | 12 |  | 0
314-8 | 检查井、雨水口
-a | 检查井加固处理 | 座 | 1 |  | 0
-b | 检查井（Φ1000mm圆形混凝土雨水检查井，五防井盖） | 座 | 1 |  | 0
-c | 双篦雨水口（450*750*2球磨铸铁，井圈篦子销轴连系防丢失） | 座 | 4 |  | 0
-d | 旧雨水口拆除 | 座 | 4 |  | 0
清单 第300章 合计 人民币 |  |  | 0 |  | 元

## 汇总表
工程量清单汇总表
工程名称：2017年大兴区部队进出口道路工程 |  |  |  | 货币单位：人民币元
序号 | 章次 | 科 目 名 称 | 金额（元）
|  |  | 总参三部五局部队进出口 | 总参三部三局排水改造 | 合计
1 | 100 | 总则 | 0 | 0 | 0
2 | 200 | 路基 | 0 | 0 | 0
3 | 300 | 路面 | 0 | 0 | 0
4 | 400 | 桥梁、涵洞
5 | 500 | 隧道
6 | 600 | 安全设施及预埋管线
7 | 700 | 绿化及环境保护
8 | 第100章至第700章清单合计 |  | 0 | 0 | 0
9 | 已包含在清单合计中材料、工程设备、专业工程暂估价合计
10 | 已包含在清单合计中的安全生产费(非竞争性部分) |  | 23208 | 3784 | 26992
11 | 清单合计减去材料、工程设备、专业工程暂估价、安全生产费（非竞争性部分）合计(8-9-10=11)（评标价） |  | -23208 | -3784 | -26992
12 | 按上项（11）金额的3%作为不可预见因素的暂定金额 |  | -696 | -114 | -810
13 | 投标价（8+12=13） |  | -696 | -114 | -810