## 第100章
工程量清单
工程名称： | 2018年军红路K18+350塌方恢复重建工程 |  |  | 货币单位：人民币元
清单 第100章 总则
子目号 | 子目名称 | 单位 | 数量 | 单价 | 合价
102 | 工程管理
102-1 | 竣工文件 | 总额 | 1 |  | 0
102-2 | 施工环保费 | 总额 | 1 |  | 0
102-3 | 安全生产费 | 总额 | 1 |  | 0
103 | 临时工程与设施
103-1 | 临时道路修建、养护与拆除(包括原道路的养护费及交通导改) | 总额 | 1 |  | 0
104 | 承包人驻地建设
104-1 | 承包人驻地建设 | 总额 | 1 |  | 0
清单 第100章 合计 人民币 |  |  | 0 |  | 元

## 第200章
工程量清单
工程名称： | 2018年军红路K18+350塌方恢复重建工程 |  |  | 货币单位：人民币元
清单 第200章 路 基
子目号 | 子目名称 | 单位 | 数量 | 单价 | 合价
202 | 场地清理
202-3 | 拆除结构物
-a | 拆除浆砌片石挡墙 | m3 | 24.6 |  | 0
-b | 拆除浆砌跺式护栏 | m | 41 |  | 0
202-5 | 铣刨旧路面
-a | 沥青混凝土路面 8cm | m2 | 375 |  | 0
207 | 坡面排水
207-3 | 截水沟
-a | 浆砌片石截水沟 | m3 | 236.39 |  | 0
-c | C30混凝土截水沟 | m3 | 11.736 |  | 0
208 | 护坡、护面墙
208-8 | 坡面柔性防护
-a | SNS主动防护网 | m2 | 3655 |  | 0
209 | 挡土墙
209-5 | 混凝土挡土墙
-a | C30片石混凝土挡土墙 | m3 | 2342 |  | 0
-b | C25钢筋混凝土基础 | m3 | 164 |  | 0
-c | C25片石混凝土找平层 | m3 | 328 |  | 0
清单 第200章 合计 人民币 |  |  | 0 |  | 元

## 第300章
工程量清单
工程名称： | 2018年军红路K18+350塌方恢复重建工程 |  |  | 货币单位：人民币元
清单 第300章 路 面
子目号 | 子目名称 | 单位 | 数量 | 单价 | 合价
305 | 石灰粉煤灰稳定土底基层、基层
305-5 | 石灰粉煤灰稳定碎石基层
-a | 二灰稳定碎石 厚16cm | m2 | 3750 |  | 0
308 | 透层和黏层
308-1 | 透层
-a | 改性乳化沥青透层(1.0kg/m2) | m2 | 2250 |  | 0
308-2 | 黏层
-a | 改性乳化沥青粘层(0.6L/m2) | m2 | 2250 |  | 0
309 | 热拌沥青混合料面层
309-2 | 中粒式沥青混凝土
-a | AC-16C 厚4cm | m2 | 2250 |  | 0
-b | AC-20C 厚5cm | m2 | 2250 |  | 0
310 | 沥青表面处置与封层
310-2 | 封层
-a | 改性乳化沥青下封层 1cm | m2 | 2250 |  | 0
清单 第300章 合计 人民币 |  |  | 0 |  | 元

## 第600章
工程量清单
工程名称： | 2018年军红路K18+350塌方恢复重建工程 |  |  | 货币单位：人民币元
清单 第600章 安全设施及预埋管线
子目号 | 子目名称 | 单位 | 数量 | 单价 | 合价
602 | 护栏
602-1 | 混凝土护栏（护墙、立柱）
-a | 墙垛式钢筋砼护栏 | m | 41 |  | 0
604 | 道路交通标志
604-1 | 单柱式交通标志
-a | a=900mm(注意落石) | 套 | 2 |  | 0
605 | 道路交通标线
605-1 | 热熔型涂料路面标线
-a | 白色自发光热熔标线 | m2 | 135 |  | 0
605-5 | 轮廓标
-a | 附着式轮廓标 | 套 | 10 |  | 0
清单 第600章 合计 人民币 |  |  | 0 |  | 元

## 第700章
工程量清单
工程名称： | 2018年军红路K18+350塌方恢复重建工程 |  |  | 货币单位：人民币元
清单 第700章 绿化及环境保护设施
子目号 | 子目名称 | 单位 | 数量 | 单价 | 合价
702 | 铺设表土
702-3 | 更换种植土 | m3 | 1424.5 |  | 0
703 | 撒播草种和铺植草皮
703-1 | 撒播草种（含喷播）
-a | 混播草籽（0.035kg/m2） | m2 | 8500 |  | 0
704 | 种植乔木、灌木和攀缘植物
704-2 | 人工种植灌木
-a | 沙地柏（株高0.6-0.8m） | 株 | 2910 |  | 0
704-5 | 人工种植花卉
-a | 地锦（三年生，5株/m2） | m2 | 2459 |  | 0
清单 第700章 合计 人民币 |  |  | 0 |  | 元

## 汇总表
工程量清单汇总表
工程名称： | 2018年军红路K18+350塌方恢复重建工程 |  | 货币单位：人民币元
序号 | 章次 | 科 目 名 称 | 金 额
1 | 100 | 总则 | 0
2 | 200 | 路基 | 0
3 | 300 | 路面 | 0
4 | 400 | 桥梁、涵洞
5 | 500 | 隧道
6 | 600 | 安全设施及预埋管线 | 0
7 | 700 | 绿化及环境保护 | 0
8 | 第100章至第700章清单合计 |  | 0
9 | 已包含在清单合计中材料、工程设备、专业工程暂估价合计
10 | 已包含在清单合计中的安全生产费(投标控制价上限1.5%) |  | 83653
11 | 清单合计减去材料、工程设备、专业工程暂估价、安全生产费合计(8-9-10=11)（评标价） |  | -83653
12 | 按上项（11）金额的3%作为不可预见因素的暂定金额 |  | -2510
13 | 投标价（8+12=13） |  | -2510