## 八达岭西辅路-1标段
分部分项工程量清单与计价表
工程名称：2015年北京市第一批市管城市道路大修工程 标段：八达岭西辅路（北沙滩桥－小清河路） | [6 empty] | 第 1 页 共 3 页
序号 | 项目编码 | 项目名称 | 项目特征描述 | 计量单位 | 工程量 | 金额（元）
[6 empty] | 综合单价 | 合价 | 其中： 暂估价
路基工程
1 | 041001004001 | 铣刨路面 | 1.材质:沥青混凝土 2.厚度:5cm | m2 | 19597 |  | 0
2 | 041001004002 | 铣刨路面 | 1.材质:沥青混凝土 2.厚度:10cm | m2 | 10718 |  | 0
3 | 041001004003 | 铣刨路面 | 1.材质:沥青混凝土 2.厚度:18cm | m2 | 7201 |  | 0
4 | 041001004004 | 铣刨路面 | 1.材质:沥青混凝土 2.厚度:25cm | m2 | 143 |  | 0
5 | 041001004005 | 铣刨路面 | 1.材质:沥青混凝土 2.厚度:15cm | m2 | 15111 |  | 0
6 | 041001004006 | 铣刨路面 | 1.材质:沥青混凝土 2.厚度:20cm | m2 | 69 |  | 0
7 | 041001001001 | 拆除路面 | 1.材质:旧路结构 2.厚度:50cm | m2 | 17 |  | 0
8 | 041001001002 | 拆除路面 | 1.材质:旧路结构 2.厚度:55cm | m2 | 317 |  | 0
9 | 041001002001 | 拆除人行道 | 1.厚度:6cm | m2 | 10792 |  | 0
10 | B04001 | 路面沥青混合料回收 | 1.可回收利用量:设计确定 | t | 10909 |  | 0
路面工程
11 | 040203003001 | 橡胶沥青防水粘结层 | 1.材料品种:橡胶沥青 2.厚度:1cm | m2 | 53173 |  | 0
12 | 040203006001 | 沥青混凝土 | 1.沥青混凝土种类:SMA-13(SBS改性） 2.厚度:4cm | m2 | 1412 |  | 0
13 | 040203006002 | 沥青混凝土 | 1.沥青混凝土种类:SMA-13(SBS改性） 2.厚度:4cm 3.结合层:SBS改性乳化沥青粘层油 | m2 | 51761 |  | 0
14 | 040203006003 | 沥青混凝土 | 1.沥青混凝土种类:WAC-20 2.厚度:5cm | m2 | 34787 |  | 0
15 | 040203006004 | 沥青混凝土 | 1.沥青混凝土种类:KAC-20C（RA+） 2.厚度:5cm | m2 | 16974 |  | 0
16 | 040203006005 | 沥青混凝土 | 1.沥青混凝土种类:ATB-25 2.厚度:8cm 3.结合层:SBS改性乳化沥青透层油 | m2 | 7201 |  | 0
17 | 040203006006 | 沥青混凝土 | 1.沥青混凝土种类:ATB-25 2.厚度:15cm 3.结合层:SBS改性沥青透层油 | m2 | 212 |  | 0
本页小计 | [6 empty] | 0
分部分项工程量清单与计价表
工程名称：2015年北京市第一批市管城市道路大修工程 标段：八达岭西辅路（北沙滩桥－小清河路） | [6 empty] | 第 2 页 共 3 页
序号 | 项目编码 | 项目名称 | 项目特征描述 | 计量单位 | 工程量 | 金额（元）
[6 empty] | 综合单价 | 合价 | 其中： 暂估价
18 | 040203006007 | 沥青混凝土 | 1.沥青混凝土种类:ATB-25 2.厚度:10cm 3.结合层:SBS改性沥青透层油 | m2 | 15111 |  | 0
19 | 040202015001 | 水泥稳定碎(砾）石 | 1.材料:快硬早强混凝土 2.厚度:25cm | m2 | 334 |  | 0
20 | 040202011001 | 碎石 | 1.石料规格:级配碎石 2.厚度:20cm | m2 | 334 |  | 0
附属工程
21 | 040204002001 | 人行道块料铺设 | 1.块料:挤压型砼防滑步道砖20*10*6cm 2.结合层:M7.5水泥砂浆 3cm 3.找平层:局部C15豆石 5cm | m2 | 5622 |  | 0
22 | 040204002002 | 人行道块料铺设 | 1.块料:利用旧步道砖 2.结合层:M7.5水泥砂浆 3cm 3.找平层:局部C15豆石砼 5cm | m2 | 5937 |  | 0
23 | 040202006001 | 石灰、粉煤灰、碎（砾）石 | 1.厚度:15cm | m2 | 767 |  | 0
24 | 040501001001 | 混凝土管 | 1.垫层、基础材质及厚度:砼满包加固 2.规格:DN300承插口混凝土管 | m | 239 |  | 0
25 | 040504009001 | 新建雨水口 | 1.雨水箅子及圈口材质、型号、规格:偏沟双篦 | 座 | 6 |  | 0
26 | 040504009002 | 挪移雨水口 | 1.雨水箅子及圈口材质、型号、规格:偏沟双篦 2.包括:废弃雨水口拆除、封填 | 座 | 7 |  | 0
27 | 040204006001 | 检查井加固 | 1.做法:详见图纸设计 | 座 | 266 |  | 0
28 | 040204007001 | 树池砌筑 | 1.材料品种、规格:C30钢筋混凝土1.25*1.25m 2.包括:原树池拆除 | 个 | 579 |  | 0
29 | 041001005001 | 拆除侧、平(缘）石 |  | m | 4101 |  | 0
30 | 040204004001 | 安砌侧(平、缘）石 | 1.材料品种、规格:乙1型挤压式路缘石 12*30*49.5cm 2.垫层、后背:C15豆石砼 | m | 4101 |  | 0
31 | 040305003001 | 浆砌块料 | 1.类型:砼砌块挡土墙 2.做法:详见图纸设计 3.压顶:花岗岩剁斧石 | m3 | 82.8 |  | 0
交通工程
32 | 040205006001 | 标线 | 1.工艺:热熔 2.线型:白实线 线宽15cm | m | 7300 |  | 0
本页小计 | [6 empty] | 0
分部分项工程量清单与计价表
工程名称：2015年北京市第一批市管城市道路大修工程 标段：八达岭西辅路（北沙滩桥－小清河路） | [6 empty] | 第 3 页 共 3 页
序号 | 项目编码 | 项目名称 | 项目特征描述 | 计量单位 | 工程量 | 金额（元）
[6 empty] | 综合单价 | 合价 | 其中： 暂估价
33 | 040205006002 | 标线 | 1.工艺:热熔 2.线型:白虚线 线宽15cm | m | 5573 |  | 0
34 | 040205006003 | 标线 | 1.工艺:热熔 2.线型:黄实线 线宽20cm | m | 70 |  | 0
35 | 040205008001 | 横道线 | 1.材料品种:热熔 2.形式:白色 线宽40cm | m2 | 410 |  | 0
36 | 040205006004 | 标线 | 1.工艺:热熔 2.线型:白实线 线宽45cm | m | 80 |  | 0
37 | 040205006005 | 标线 | 1.工艺:热熔 2.线型:白虚线 线宽45cm | m | 80 |  | 0
38 | 040205007001 | 标记 | 1.类型:导向箭头 2.规格尺寸:6m | 个 | 63 |  | 0
39 | 040205007002 | 标记 | 1.类型:非机动车 | 个 | 30 |  | 0
40 | 040205007003 | 标记 | 1.类型:文字 | 个 | 6 |  | 0
41 | 040205007004 | 标记 | 1.类型:减速让行 | 个 | 4 |  | 0
42 | 040205006006 | 标线 | 1.工艺:热熔 2.线型:异形标线 | m2 | 60 |  | 0
43 | 040205010001 | 环形检测线圈 | 1.包括:配管、馈线 | 个 | 12 |  | 0
本页小计 | [6 empty] | 0
合 计 | [6 empty] | 0

## 八达岭西辅路-2标段
分部分项工程量清单与计价表
工程名称：2015年北京市第一批市管城市道路大修工程 标段：八达岭西辅路（小清河路-西三旗桥） | [6 empty] | 第 1 页 共 3 页
序号 | 项目编码 | 项目名称 | 项目特征描述 | 计量单位 | 工程量 | 金额（元）
[6 empty] | 综合单价 | 合价 | 其中： 暂估价
路基工程
1 | 041001004001 | 铣刨路面 | 1.材质:沥青混凝土 2.厚度:5cm | m2 | 9274 |  | 0
2 | 041001004002 | 铣刨路面 | 1.材质:沥青混凝土 2.厚度:10cm | m2 | 10870 |  | 0
3 | 041001004003 | 铣刨路面 | 1.材质:沥青混凝土 2.厚度:18cm | m2 | 13699 |  | 0
4 | 041001004005 | 铣刨路面 | 1.材质:沥青混凝土 2.厚度:15cm | m2 | 19758 |  | 0
5 | 041001004006 | 铣刨路面 | 1.材质:沥青混凝土 2.厚度:20cm | m2 | 30 |  | 0
6 | 041001001001 | 拆除路面 | 1.材质:旧路结构 2.厚度:46cm | m2 | 150 |  | 0
7 | 041001002001 | 拆除人行道 | 1.厚度:6cm | m2 | 2113 |  | 0
8 | B04001 | 路面沥青混合料回收 | 1.可回收利用量:设计确定 | t | 12455 |  | 0
路面工程
9 | 040203003001 | 橡胶沥青防水粘结层 | 1.材料品种:橡胶沥青 2.厚度:1cm | m2 | 53781 |  | 0
10 | 040203006001 | 沥青混凝土 | 1.沥青混凝土种类:SMA-13(SBS改性） 2.厚度:4cm | m2 | 387 |  | 0
11 | 040203006002 | 沥青混凝土 | 1.沥青混凝土种类:SMA-13(SBS改性） 2.结合层:SBS改性乳化沥青粘层油 3.厚度:4cm | m2 | 53244 |  | 0
12 | 040203006003 | 沥青混凝土 | 1.沥青混凝土种类:WAC-20C 2.厚度:5cm | m2 | 23963 |  | 0
13 | 040203006004 | 沥青混凝土 | 1.沥青混凝土种类:KAC-20C（RA+） 2.厚度:5cm | m2 | 29281 |  | 0
14 | 040203006014 | 沥青混凝土 | 1.沥青混凝土种类:KAC-20C（RA+） 2.厚度:5cm 3.结合层:SBS改性乳化沥青透层油 | m2 | 150 |  | 0
15 | 040203006005 | 沥青混凝土 | 1.沥青混凝土种类:ATB-25 2.厚度:8cm 3.结合层:SBS改性乳化沥青透层油 | m2 | 13699 |  | 0
本页小计 | [6 empty] | 0
分部分项工程量清单与计价表
工程名称：2015年北京市第一批市管城市道路大修工程 标段：八达岭西辅路（小清河路-西三旗桥） | [6 empty] | 第 2 页 共 3 页
序号 | 项目编码 | 项目名称 | 项目特征描述 | 计量单位 | 工程量 | 金额（元）
[6 empty] | 综合单价 | 合价 | 其中： 暂估价
16 | 040203006006 | 沥青混凝土 | 1.沥青混凝土种类:ATB-25 2.厚度:15cm 3.结合层:SBS改性乳化沥青透层油 | m2 | 30 |  | 0
17 | 040203006007 | 沥青混凝土 | 1.沥青混凝土种类:ATB-25 2.厚度:10cm 3.结合层:SBS改性乳化沥青透层油 | m2 | 19758 |  | 0
18 | 040202006002 | 石灰、粉煤灰、碎（砾）石 | 1.厚度:2*18cm | m2 | 150 |  | 0
附属工程
19 | 040204002001 | 人行道块料铺设 | 1.结合层:M7.5水泥砂浆 3cm 2.找平层:局部C15豆石 5cm 3.块料:挤压型砼防滑步道砖20*10*6cm | m2 | 2283 |  | 0
20 | 040202006001 | 石灰、粉煤灰、碎（砾）石 | 1.厚度:15cm | m2 | 170 |  | 0
21 | 040501001001 | 混凝土管 | 1.垫层、基础材质及厚度:砼满包加固 2.规格:DN300承插口混凝土管 | m | 134 |  | 0
22 | 040504009001 | 新建雨水口 | 1.雨水箅子及圈口材质、型号、规格:偏沟双篦 | 座 | 4 |  | 0
23 | 040504009003 | 挪移雨水口 | 1.雨水箅子及圈口材质、型号、规格:偏沟双篦 2.包括:废弃雨水口拆除、封填 | 座 | 3 |  | 0
24 | 040204006001 | 检查井加固 | 1.做法:详见图纸设计 | 座 | 250 |  | 0
25 | 040204007001 | 树池砌筑 | 1.材料品种、规格:C30钢筋砼1.25*1.25m 2.包括:原树池拆除 | 个 | 629 |  | 0
26 | 041001005001 | 拆除侧、平(缘）石 |  | m | 1435 |  | 0
27 | 040204004001 | 安砌侧(平、缘）石 | 1.材料:乙1型挤压式路缘石 12*30*49.5cm 2.垫层、后背:C15豆石砼 | m | 1435 |  | 0
交通工程
28 | 040205006001 | 标线 | 1.工艺:热熔 2.线型:白实线 线宽15cm | m | 7194 |  | 0
29 | 040205006002 | 标线 | 1.工艺:热熔 2.线型:白虚线 线宽15cm | m | 5911 |  | 0
本页小计 | [6 empty] | 0
分部分项工程量清单与计价表
工程名称：2015年北京市第一批市管城市道路大修工程 标段：八达岭西辅路（小清河路-西三旗桥） | [6 empty] | 第 3 页 共 3 页
序号 | 项目编码 | 项目名称 | 项目特征描述 | 计量单位 | 工程量 | 金额（元）
[6 empty] | 综合单价 | 合价 | 其中： 暂估价
30 | 040205006003 | 标线 | 1.工艺:热熔 2.线型:黄实线 线宽20cm | m | 35 |  | 0
31 | 040205008001 | 横道线 | 1.材料品种:热熔 2.形式:白色 线宽40cm | m2 | 550 |  | 0
32 | 040205006004 | 标线 | 1.工艺:热熔 2.线型:白实线 线宽45cm | m | 40 |  | 0
33 | 040205006005 | 标线 | 1.工艺:热熔 2.线型:白虚线 线宽45cm | m | 40 |  | 0
34 | 040205007001 | 标记 | 1.类型:导向箭头 2.规格尺寸:6m | 个 | 79 |  | 0
35 | 040205007002 | 标记 | 1.类型:非机动车 | 个 | 39 |  | 0
36 | 040205007003 | 标记 | 1.类型:文字 | 个 | 3 |  | 0
37 | 040205007004 | 标记 | 1.类型:减速让行 | 个 | 4 |  | 0
38 | 040205006006 | 标线 | 1.工艺:热熔 2.线型:异形标线 | m2 | 40 |  | 0
39 | 040205010001 | 环形检测线圈 | 1.包括:配管、馈线 | 个 | 16 |  | 0
本页小计 | [6 empty] | 0
合 计 | [6 empty] | 0

## 京通辅路-1标段
分部分项工程量清单与计价表
工程名称：2015年北京市第一批市管城市道路大修工程 标段：京通辅路（大望桥-高壁店桥北辅路） | [6 empty] | 第 1 页 共 4 页
序号 | 项目编码 | 项目名称 | 项目特征描述 | 计量单位 | 工程量 | 金额（元）
[6 empty] | 综合单价 | 合价 | 其中： 暂估价
路基工程
1 | 041001004001 | 拉毛路面 | 1.材质:沥青混凝土 2.厚度:小于等于1cm | m2 | 40638 |  | 0
2 | 041001004002 | 铣刨路面 | 1.材质:沥青混凝土 2.厚度:4cm | m2 | 1179 |  | 0
3 | 041001004003 | 铣刨路面 | 1.材质:沥青混凝土 2.厚度:5cm | m2 | 11676 |  | 0
4 | 041001004004 | 铣刨路面 | 1.材质:沥青混凝土 2.厚度:9cm | m2 | 2131 |  | 0
5 | 041001004005 | 铣刨路面 | 1.材质:沥青混凝土 2.厚度:10cm | m2 | 3337 |  | 0
6 | 041001004006 | 铣刨路面 | 1.材质:沥青混凝土 2.厚度:12cm | m2 | 6480 |  | 0
7 | 041001004007 | 铣刨路面 | 1.材质:沥青混凝土 2.厚度:17cm | m2 | 1135 |  | 0
8 | 041001002001 | 拆除人行道 | 1.厚度:6cm | m2 | 12059 |  | 0
9 | 041001005001 | 拆除侧、平(缘）石 |  | m | 15029 |  | 0
10 | 041001007001 | 拆除砖石结构 | 1.部位:现况矮墙 | m3 | 85.8 |  | 0
11 | 040101001001 | 挖一般土方 | 1.土壤类别:旧路结构 | m3 | 1855.6 |  | 0
12 | 041001008001 | 拆除混凝土结构 |  | m3 | 15.81 |  | 0
13 | B04001 | 路面沥青混合料回收 | 1.可回收利用量:设计确定 | t | 5602.8 |  | 0
路面工程
14 | 040203003001 | 橡胶沥青防水粘结层 | 1.材料品种:橡胶沥青 2.厚度:1cm | m2 | 52787 |  | 0
15 | 040203006001 | 沥青混凝土 | 1.沥青混凝土种类:SMA-13 2.厚度:4cm | m2 | 52781 |  | 0
16 | 040203006002 | 沥青混凝土 | 1.沥青混凝土种类:SMA-13 2.厚度:4cm 3.粘层:改性乳化沥青 | m2 | 1179 |  | 0
17 | 040203006003 | 沥青混凝土 | 1.沥青混凝土种类:WAC-13C 2.厚度:4cm 3.粘层:改性乳化沥青 | m2 | 5090 |  | 0
18 | 040203006004 | 沥青混凝土 | 1.沥青混凝土种类:WAC-16C 2.厚度:5cm 3.粘层:改性乳化沥青 | m2 | 8291 |  | 0
本页小计 | [6 empty] | 0
分部分项工程量清单与计价表
工程名称：2015年北京市第一批市管城市道路大修工程 标段：京通辅路（大望桥-高壁店桥北辅路） | [6 empty] | 第 2 页 共 4 页
序号 | 项目编码 | 项目名称 | 项目特征描述 | 计量单位 | 工程量 | 金额（元）
[6 empty] | 综合单价 | 合价 | 其中： 暂估价
19 | 040203006005 | 沥青混凝土 | 1.沥青混凝土种类:WAC-16C 2.厚度:5cm 3.透层:改性乳化沥青 | m2 | 7594 |  | 0
20 | 040203006006 | 沥青混凝土 | 1.沥青混凝土种类:KAC-16C（+PR） 2.厚度:5cm 3.粘层:改性乳化沥青 | m2 | 4232 |  | 0
21 | 040203006007 | 沥青混凝土 | 1.沥青混凝土种类:KAC-16C（+PR） 2.厚度:5cm 3.透层:改性乳化沥青 | m2 | 426 |  | 0
22 | 040203006008 | 沥青混凝土 | 1.沥青混凝土种类:ATB-25 2.厚度:7cm 3.粘层:改性乳化沥青 | m2 | 4924 |  | 0
23 | 040203006009 | 沥青混凝土 | 1.沥青混凝土种类:ATB-25 2.厚度:7cm 3.透层:改性乳化沥青 | m2 | 2745 |  | 0
24 | 040202006001 | 石灰、粉煤灰、碎（砾）石 | 1.厚度:2*16cm | m2 | 2043 |  | 0
25 | 040303001001 | 填充豆石砼 | 1.混凝土强度等级:C15豆石 2.部位:拆除平缘石后 | m3 | 116 |  | 0
附属工程
26 | 040204002001 | 人行道块料铺设 | 1.块料品种、规格:方砖 25*50*4cm 2.结合层:M7.5水泥砂浆 2cm | m2 | 111 |  | 0
27 | 040204002002 | 人行道块料铺设 | 1.块料品种、规格:砼防滑步道砖20*10*6cm 2.结合层:M7.5水泥砂浆 2cm | m2 | 9348 |  | 0
28 | 040204002003 | 人行道块料铺设 | 1.块料品种、规格:盲道方砖 20*20*6cm 2.结合层:M7.5水泥砂浆 2cm | m2 | 833 |  | 0
29 | 040204002004 | 人行道块料铺设 | 1.块料品种、规格:砼防滑步道砖20*10*6cm 2.结合层:M7.5水泥砂浆2cm 3.垫层:C15豆石砼 5cm | m2 | 1225 |  | 0
30 | 040204002005 | 人行道块料铺设 | 1.块料品种、规格:利用旧步道砖 2.结合层:M7.5水泥砂浆 2cm 3.垫层:C15豆石砼 5cm | m2 | 752 |  | 0
31 | 040202006002 | 石灰、粉煤灰、碎（砾）石 | 1.厚度:15cm | m2 | 464 |  | 0
本页小计 | [6 empty] | 0
分部分项工程量清单与计价表
工程名称：2015年北京市第一批市管城市道路大修工程 标段：京通辅路（大望桥-高壁店桥北辅路） | [6 empty] | 第 3 页 共 4 页
序号 | 项目编码 | 项目名称 | 项目特征描述 | 计量单位 | 工程量 | 金额（元）
[6 empty] | 综合单价 | 合价 | 其中： 暂估价
32 | 040204004001 | 安砌侧(平、缘）石 | 1.材料品种、规格:花岗岩立缘石 15*30*99.5cm 2.垫层、后背:C15豆石砼 | m | 5202 |  | 0
33 | 040204004002 | 安砌侧(平、缘）石 | 1.材料品种、规格:花岗岩立缘石 12*30*99.5cm 2.垫层、后背:C15豆石砼 | m | 1939 |  | 0
34 | 040204004003 | 安砌侧(平、缘）石 | 1.材料品种、规格:花岗岩立缘石 15*35*99.5cm 2.垫层、后背:C15豆石砼 | m | 4754 |  | 0
35 | 040204004004 | 安砌侧(平、缘）石 | 1.材料品种、规格:砼立缘石12*30*49.5cm 2.基础、垫层：材料品种、厚度:后背回填C15豆石砼 | m | 539 |  | 0
36 | 040204002007 | 人行道块料铺设 | 1.块料品种、规格:植草砖 | m2 | 389 |  | 0
37 | 040204007001 | 树池砌筑 | 1.材料品种、规格:1.5*1.5m 2.包括:原树池拆除 | 个 | 244 |  | 0
38 | 040305003001 | 恢复矮墙 | 1.材料品种、规格:同现况 | m3 | 85.8 |  | 0
排水工程
39 | 040501001001 | 混凝土管 | 1.基础:砼满包加固 2.回填:C25快硬 3.规格:DN300承插口混凝土管 | m | 211 |  | 0
40 | 040504009001 | 新建雨水口 | 1.雨水箅子及圈口材质、型号、规格:偏沟单篦 | 座 | 23 |  | 0
41 | 040504009002 | 新建雨水口 | 1.雨水箅子及圈口材质、型号、规格:偏沟双篦 | 座 | 4 |  | 0
42 | 040504009003 | 移建雨水口 | 1.雨水箅子及圈口材质、型号、规格:偏沟单篦 2.包括:废弃雨水口的拆除、封填 | 座 | 3 |  | 0
43 | 040504009004 | 移建雨水口 | 1.雨水箅子及圈口材质、型号、规格:偏沟双篦 2.包括:废弃雨水口的拆除、封填 | 座 | 27 |  | 0
44 | 040204006001 | 检查井加固 |  | 座 | 301 |  | 0
45 | 040504002001 | 混凝土井 | 1.规格:修复 | 座 | 1 |  | 0
交通工程
46 | 040205006001 | 标线 | 1.工艺:热熔 2.线型:白实线 线宽15cm | m | 10629 |  | 0
本页小计 | [6 empty] | 0
分部分项工程量清单与计价表
工程名称：2015年北京市第一批市管城市道路大修工程 标段：京通辅路（大望桥-高壁店桥北辅路） | [6 empty] | 第 4 页 共 4 页
序号 | 项目编码 | 项目名称 | 项目特征描述 | 计量单位 | 工程量 | 金额（元）
[6 empty] | 综合单价 | 合价 | 其中： 暂估价
47 | 040205006002 | 标线 | 1.工艺:热熔 2.线型:白虚线 线宽15cm | m | 6353 |  | 0
48 | 040205006003 | 标线 | 1.工艺:热熔 2.线型:黄虚线 线宽25cm | m | 344 |  | 0
49 | 040205008001 | 横道线 | 1.材料品种:热熔 2.形式:白色 线宽40cm | m2 | 935 |  | 0
50 | 040205006004 | 标线 | 1.工艺:热熔 2.线型:网状线 | m2 | 8 |  | 0
51 | 040205006005 | 标线 | 1.工艺:热熔 2.线型:导流线 白实线 线宽45cm | m2 | 986 |  | 0
52 | 040205006006 | 标线 | 1.工艺:热熔 2.线型:白实线 线宽40cm | m | 46 |  | 0
53 | 040205006007 | 标线 | 1.工艺:热熔 2.线型:减速让行 线宽20 | m | 14 |  | 0
54 | 040205006008 | 标线 | 1.工艺:热熔 2.线型:纵向减速线 | m | 35 |  | 0
55 | 040205007001 | 标记 | 1.类型:减速让行 | 个 | 2 |  | 0
56 | 040205007002 | 标记 | 1.类型:导向箭头 2.规格尺寸:6m | 个 | 67 |  | 0
57 | 040205007003 | 标记 | 1.类型:非机动车 | 个 | 19 |  | 0
58 | 040205007009 | 标记 | 1.类型:文字 | 组 | 19 |  | 0
本页小计 | [6 empty] | 0
合 计 | [6 empty] | 0

## 京通辅路-2标段
分部分项工程量清单与计价表
工程名称：2015年北京市第一批市管城市道路大修工程 标段：京通辅路（大望桥-高壁店桥南辅路） | [6 empty] | 第 1 页 共 4 页
序号 | 项目编码 | 项目名称 | 项目特征描述 | 计量单位 | 工程量 | 金额（元）
[6 empty] | 综合单价 | 合价 | 其中： 暂估价
路基工程
1 | 041001004001 | 拉毛路面 | 1.材质:沥青混凝土 2.厚度:小于等于1cm | m2 | 52472 |  | 0
2 | 041001004002 | 铣刨路面 | 1.材质:沥青混凝土 2.厚度:4cm | m2 | 2752 |  | 0
3 | 041001004003 | 铣刨路面 | 1.材质:沥青混凝土 2.厚度:5cm | m2 | 21075 |  | 0
4 | 041001004004 | 铣刨路面 | 1.材质:沥青混凝土 2.厚度:9cm | m2 | 1042 |  | 0
5 | 041001004005 | 铣刨路面 | 1.材质:沥青混凝土 2.厚度:10cm | m2 | 3194 |  | 0
6 | 041001004006 | 铣刨路面 | 1.材质:沥青混凝土 2.厚度:12cm | m2 | 7518 |  | 0
7 | 041001004007 | 铣刨路面 | 1.材质:沥青混凝土 2.厚度:17cm | m2 | 612 |  | 0
8 | 041001002001 | 拆除人行道 | 1.厚度:6cm | m2 | 12409 |  | 0
9 | 041001005001 | 拆除侧、平(缘）石 |  | m | 15872 |  | 0
10 | 041001007001 | 拆除砖石结构 | 1.部位:现况矮墙 | m3 | 35.5 |  | 0
11 | 040101001001 | 挖一般土方 | 1.土壤类别:旧路结构 | m3 | 1750.8 |  | 0
12 | 041001008001 | 拆除混凝土结构 |  | m3 | 125.38 |  | 0
13 | B04001 | 路面沥青混合料回收 | 1.可回收利用量:设计确定 | t | 5602.8 |  | 0
路面工程
14 | 040203003001 | 橡胶沥青防水粘结层 | 1.材料品种:橡胶沥青 2.厚度:1cm | m2 | 65834 |  | 0
15 | 040203006001 | 沥青混凝土 | 1.沥青混凝土种类:SMA-13 2.厚度:4cm | m2 | 65834 |  | 0
16 | 040203006002 | 沥青混凝土 | 1.沥青混凝土种类:SMA-13 2.厚度:4cm 3.粘层:改性乳化沥青 | m2 | 2752 |  | 0
17 | 040203006003 | 沥青混凝土 | 1.沥青混凝土种类:WAC-13C 2.厚度:4cm 3.粘层:改性乳化沥青 | m2 | 4938 |  | 0
18 | 040203006004 | 沥青混凝土 | 1.沥青混凝土种类:WAC-16C 2.厚度:5cm 3.粘层:改性乳化沥青 | m2 | 10872 |  | 0
19 | 040203006005 | 沥青混凝土 | 1.沥青混凝土种类:WAC-16C 2.厚度:5cm 3.透层:改性乳化沥青 | m2 | 3902 |  | 0
本页小计 | [6 empty] | 0
分部分项工程量清单与计价表
工程名称：2015年北京市第一批市管城市道路大修工程 标段：京通辅路（大望桥-高壁店桥南辅路） | [6 empty] | 第 2 页 共 4 页
序号 | 项目编码 | 项目名称 | 项目特征描述 | 计量单位 | 工程量 | 金额（元）
[6 empty] | 综合单价 | 合价 | 其中： 暂估价
20 | 040203006006 | 沥青混凝土 | 1.沥青混凝土种类:KAC-16C（+PR） 2.厚度:5cm 3.粘层:改性乳化沥青 | m2 | 8696 |  | 0
21 | 040203006007 | 沥青混凝土 | 1.沥青混凝土种类:KAC-16C（+PR） 2.厚度:5cm 3.透层:改性乳化沥青 | m2 | 1494 |  | 0
22 | 040203006008 | 沥青混凝土 | 1.沥青混凝土种类:ATB-25 2.厚度:7cm 3.粘层:改性乳化沥青 | m2 | 6057 |  | 0
23 | 040203006009 | 沥青混凝土 | 1.沥青混凝土种类:ATB-25 2.厚度:7cm 3.透层:改性乳化沥青 | m2 | 2540 |  | 0
24 | 040202006001 | 石灰、粉煤灰、碎（砾）石 | 1.厚度:2*16cm | m2 | 2512 |  | 0
25 | 040303001001 | 填充豆石砼 | 1.混凝土强度等级:C15豆石 2.部位:拆除平缘石后 | m3 | 115 |  | 0
附属工程
26 | 040204002001 | 人行道块料铺设 | 1.块料品种、规格:方砖 25*50*4cm 2.结合层:M7.5水泥砂浆 2cm | m2 | 35 |  | 0
27 | 040204002002 | 人行道块料铺设 | 1.块料品种、规格:砼防滑步道砖20*10*6cm 2.结合层:M7.5水泥砂浆 2cm | m2 | 7525 |  | 0
28 | 040204002003 | 人行道块料铺设 | 1.块料品种、规格:盲道方砖 20*20*6cm 2.结合层:M7.5水泥砂浆 2cm | m2 | 682 |  | 0
29 | 040204002004 | 人行道块料铺设 | 1.块料品种、规格:砼防滑步道砖20*10*6cm 2.结合层:M7.5水泥砂浆2cm 3.垫层:C15豆石砼 5cm | m2 | 3140 |  | 0
30 | 040204002005 | 人行道块料铺设 | 1.块料品种、规格:利用旧步道砖 2.结合层:M7.5水泥砂浆 2cm 3.垫层:C15豆石砼 5cm | m2 | 1598 |  | 0
31 | 040202006002 | 石灰、粉煤灰、碎（砾）石 | 1.厚度:15cm | m2 | 1515 |  | 0
32 | 040204004001 | 安砌侧(平、缘）石 | 1.材料品种、规格:花岗岩立缘石 15*30*99.5cm 2.垫层、后背:C15豆石砼 | m | 4488 |  | 0
33 | 040204004002 | 安砌侧(平、缘）石 | 1.材料品种、规格:花岗岩立缘石 12*30*99.5cm 2.垫层、后背:C15豆石砼 | m | 2318 |  | 0
本页小计 | [6 empty] | 0
分部分项工程量清单与计价表
工程名称：2015年北京市第一批市管城市道路大修工程 标段：京通辅路（大望桥-高壁店桥南辅路） | [6 empty] | 第 3 页 共 4 页
序号 | 项目编码 | 项目名称 | 项目特征描述 | 计量单位 | 工程量 | 金额（元）
[6 empty] | 综合单价 | 合价 | 其中： 暂估价
34 | 040204004003 | 安砌侧(平、缘）石 | 1.材料品种、规格:花岗岩立缘石 15*35*99.5cm 2.垫层、后背:C15豆石砼 | m | 5080 |  | 0
35 | 040204004004 | 安砌侧(平、缘）石 | 1.材料品种、规格:花岗岩立缘石 15*40*99.5cm 2.垫层、后背:C15豆石砼 | m | 122 |  | 0
36 | 040204004005 | 安砌侧(平、缘）石 | 1.材料品种、规格:砼立缘石12*30*49.5cm 2.基础、垫层：材料品种、厚度:后背回填C15豆石砼 | m | 335 |  | 0
37 | 040204004006 | 安砌侧(平、缘）石 | 1.材料品种、规格:砼立缘石8/10*30*49.5cm 2.基础、垫层：材料品种、厚度:后背回填C15豆石砼 | m | 267 |  | 0
38 | 040204002007 | 人行道块料铺设 | 1.块料品种、规格:植草砖 | m2 | 505 |  | 0
39 | 040204007001 | 树池砌筑 | 1.材料品种、规格:1.5*1.5m 2.包括:原树池拆除 | 个 | 326 |  | 0
40 | 040305003001 | 恢复矮墙 | 1.材料品种、规格:同现况 | m3 | 35.5 |  | 0
排水工程
41 | 040501001001 | 混凝土管 | 1.基础:砼满包加固 2.回填:C25快硬 3.规格:DN300承插口混凝土管 | m | 175 |  | 0
42 | 040504009001 | 移建雨水口 | 1.雨水箅子及圈口材质、型号、规格:偏沟单篦 2.包括:废弃雨水口的拆除、封填 | 座 | 4 |  | 0
43 | 040504009002 | 移建雨水口 | 1.雨水箅子及圈口材质、型号、规格:偏沟双篦 2.包括:废弃雨水口的拆除、封填 | 座 | 24 |  | 0
44 | 040504009003 | 移建雨水口 | 1.雨水箅子及圈口材质、型号、规格:偏沟四篦 | 座 | 2 |  | 0
45 | 040504009004 | 新建雨水口 | 1.雨水箅子及圈口材质、型号、规格:偏沟单篦 | 座 | 24 |  | 0
46 | 040504009005 | 新建雨水口 | 1.雨水箅子及圈口材质、型号、规格:偏沟双篦 | 座 | 2 |  | 0
47 | 040504009006 | 更换砼雨水篦子 | 1.规格:单篦 | 座 | 4 |  | 0
48 | 040504009007 | 更换砼雨水篦子 | 1.规格:双篦 | 座 | 2 |  | 0
49 | 040204006001 | 检查井加固 | 1.做法:详见图纸设计 | 座 | 250 |  | 0
本页小计 | [6 empty] | 0
分部分项工程量清单与计价表
工程名称：2015年北京市第一批市管城市道路大修工程 标段：京通辅路（大望桥-高壁店桥南辅路） | [6 empty] | 第 4 页 共 4 页
序号 | 项目编码 | 项目名称 | 项目特征描述 | 计量单位 | 工程量 | 金额（元）
[6 empty] | 综合单价 | 合价 | 其中： 暂估价
交通工程
50 | 040205006001 | 标线 | 1.工艺:热熔 2.线型:白实线 线宽15cm | m | 11310 |  | 0
51 | 040205006002 | 标线 | 1.工艺:热熔 2.线型:白虚线 线宽15cm | m | 7605 |  | 0
52 | 040205006003 | 标线 | 1.工艺:热熔 2.线型:黄虚线 线宽25cm | m | 1500 |  | 0
53 | 040205008001 | 横道线 | 1.材料品种:热熔 2.形式:白色 线宽40cm | m2 | 2488 |  | 0
54 | 040205006005 | 标线 | 1.工艺:热熔 2.线型:导流线 白实线 线宽45cm | m2 | 1631 |  | 0
55 | 040205006006 | 标线 | 1.工艺:热熔 2.线型:白实线 线宽40cm | m | 32 |  | 0
56 | 040205007002 | 标记 | 1.类型:导向箭头 2.规格尺寸:6m | 个 | 90 |  | 0
57 | 040205007003 | 标记 | 1.类型:非机动车 | 个 | 39 |  | 0
58 | 040205007001 | 标记 | 1.类型:人行横道预告 | 个 | 2 |  | 0
59 | 040205007009 | 标记 | 1.类型:文字 | 组 | 18 |  | 0
本页小计 | [6 empty] | 0
合 计 | [6 empty] | 0

## 建材城东路
分部分项工程量清单与计价表
工程名称：2015年北京市第一批市管城市道路大修工程 标段：建材城东路（建材城环岛－昌平贺村路） | [6 empty] | 第 1 页 共 3 页
序号 | 项目编码 | 项目名称 | 项目特征描述 | 计量单位 | 工程量 | 金额（元）
[6 empty] | 综合单价 | 合价 | 其中： 暂估价
路基工程
1 | 041001004001 | 拉毛路面 | 1.材质:沥青混凝土 2.厚度:小于等于1cm | m2 | 16608 |  | 0
2 | 041001001001 | 拆除路面 | 1.材质:沥青混凝土 2.厚度:13cm | m2 | 37328 |  | 0
3 | 041001001002 | 拆除路面 | 1.材质:沥青混凝土 2.厚度:4cm | m2 | 1001 |  | 0
4 | 041001003001 | 拆除基层 | 1.厚度:15cm | m2 | 37328 |  | 0
5 | 041001003002 | 拆除基层 | 1.厚度:17cm | m2 | 1001 |  | 0
6 | 041001002001 | 拆除人行道 | 1.厚度:6cm | m2 | 14380 |  | 0
7 | 041001005001 | 拆除侧、平(缘）石 |  | m | 13391 |  | 0
8 | 040101001001 | 挖一般土方 | 1.土壤类别:旧路结构 | m3 | 76 |  | 0
9 | B04001 | 路面沥青混合料回收 | 1.可回收利用量:设计确定 | t | 6865 |  | 0
路面工程
10 | 040203003001 | 橡胶沥青防水粘结层 | 1.材料品种:橡胶沥青 2.厚度:1cm | m2 | 37328 |  | 0
11 | 040203006001 | 沥青混凝土 | 1.沥青混凝土种类:SMA-16 2.厚度:5cm | m2 | 37328 |  | 0
12 | 040203006002 | 沥青混凝土 | 1.沥青混凝土种类:WAC-25C 2.厚度:8cm 3.透层:改性乳化沥青 | m2 | 33533 |  | 0
13 | 040203006006 | 沥青混凝土 | 1.沥青混凝土种类:KAC-25C（+PR） 2.厚度:8cm 3.透层:改性乳化沥青 | m2 | 3795 |  | 0
14 | 040202006001 | 石灰、粉煤灰、碎（砾）石 | 1.配合比:掺2-3%水泥 2.厚度:18cm | m2 | 38400 |  | 0
15 | 040203006003 | 沥青混凝土 | 1.沥青混凝土种类:WAC-13C 2.厚度:4cm 3.粘层:改性乳化沥青 | m2 | 17609 |  | 0
16 | 040203006004 | 沥青混凝土 | 1.沥青混凝土种类:WAC-16C 2.厚度:5cm 3.透层:改性乳化沥青 | m2 | 1001 |  | 0
17 | 040202006002 | 石灰、粉煤灰、碎（砾）石 | 1.配合比:掺2-3%水泥 2.厚度:15cm | m2 | 1001 |  | 0
本页小计 | [6 empty] | 0
分部分项工程量清单与计价表
工程名称：2015年北京市第一批市管城市道路大修工程 标段：建材城东路（建材城环岛－昌平贺村路） | [6 empty] | 第 2 页 共 3 页
序号 | 项目编码 | 项目名称 | 项目特征描述 | 计量单位 | 工程量 | 金额（元）
[6 empty] | 综合单价 | 合价 | 其中： 暂估价
附属工程
18 | 040204002001 | 人行道块料铺设 | 1.块料品种、规格:利用旧步道砖 2.结合层:M7.5水泥砂浆 2cm | m2 | 8416 |  | 0
19 | 040204002002 | 人行道块料铺设 | 1.块料品种、规格:砼防滑步道砖20*10*6cm 2.结合层:M7.5水泥砂浆 2cm | m2 | 4928 |  | 0
20 | 040204002003 | 人行道块料铺设 | 1.块料品种、规格:盲道方砖 20*20*6cm 2.结合层:M7.5水泥砂浆 2cm | m2 | 1290 |  | 0
21 | 040202006003 | 石灰、粉煤灰、碎（砾）石 | 1.厚度:20cm | m2 | 254 |  | 0
22 | 040204004001 | 安砌侧(平、缘）石 | 1.材料品种、规格:挤压型乙1砼立缘石12*30*74.5cm 2.垫层、后背:C15豆石砼 | m | 9847 |  | 0
23 | 040204004002 | 安砌侧(平、缘）石 | 1.材料品种、规格:挤压型乙2砼立缘石8/10*30*49.5cm 2.垫层、后背:C15豆石砼 | m | 3224 |  | 0
24 | 040204004003 | 安砌侧(平、缘）石 | 1.材料品种、规格:减速缘石8/13*35*49.5cm 2.垫层、后背:C15豆石砼 | m | 320 |  | 0
25 | 040204007001 | 树池砌筑 | 1.材料品种、规格:砼1.5*1.5m 2.包括:原树池拆除 | 个 | 615 |  | 0
排水工程
26 | 040501001001 | 混凝土管 | 1.基础:砼满包加固 2.回填:C25快硬 3.规格:DN300承插口混凝土管 | m | 105 |  | 0
27 | 040504009001 | 更换砼雨水篦子 | 1.规格:铸铁双篦 | 座 | 8 |  | 0
28 | 040504009002 | 封填雨水口 | 1.规格:双篦 | 座 | 2 |  | 0
29 | 040504009003 | 新建砼雨水篦子 | 1.规格:双篦 | 座 | 2 |  | 0
30 | 040204006001 | 检查井加固 | 1.做法:详见图纸设计 | 座 | 152 |  | 0
交通工程
31 | 040205006001 | 标线 | 1.工艺:热熔 2.线型:白实线 线宽15cm | m | 6677 |  | 0
32 | 040205006002 | 标线 | 1.工艺:热熔 2.线型:白实线 线宽40cm | m | 112 |  | 0
33 | 040205006003 | 标线 | 1.工艺:热熔 2.线型:导流线 白实线 线宽45cm | m2 | 76 |  | 0
本页小计 | [6 empty] | 0
分部分项工程量清单与计价表
工程名称：2015年北京市第一批市管城市道路大修工程 标段：建材城东路（建材城环岛－昌平贺村路） | [6 empty] | 第 3 页 共 3 页
序号 | 项目编码 | 项目名称 | 项目特征描述 | 计量单位 | 工程量 | 金额（元）
[6 empty] | 综合单价 | 合价 | 其中： 暂估价
34 | 040205006004 | 标线 | 1.工艺:热熔 2.线型:白虚线 线宽15cm | m | 3488 |  | 0
35 | 040205006005 | 标线 | 1.工艺:热熔 2.线型:白虚线 线宽20cm | m | 28 |  | 0
36 | 040205006006 | 标线 | 1.工艺:热熔 2.线型:白虚线 线宽45cm | m | 238 |  | 0
37 | 040205006007 | 标线 | 1.工艺:热熔 2.线型:黄实线 线宽15cm | m | 3310 |  | 0
38 | 040205008001 | 横道线 | 1.材料品种:热熔 2.形式:白色 线宽40cm | m2 | 2257 |  | 0
39 | 040205006008 | 标线 | 1.工艺:热熔 2.线型:导流线、异形标线 | m2 | 74 |  | 0
40 | 040205007001 | 标记 | 1.类型:导向箭头 2.规格尺寸:6m | 个 | 32 |  | 0
41 | 040205007002 | 标记 | 1.类型:非机动车 | 个 | 28 |  | 0
42 | 040205006009 | 标线 | 1.工艺:热熔 2.线型:黄色网状线 | m2 | 87 |  | 0
43 | 040205010001 | 环形检测线圈 | 1.包括:配管、馈线 | 个 | 22 |  | 0
本页小计 | [6 empty] | 0
合 计 | [6 empty] | 0

## 三环辅路-1标段
分部分项工程量清单与计价表
工程名称：2015年北京市第一批市管城市道路大修工程 标段：三环辅路（赵公口桥-劲松桥外环） | [6 empty] | 第 1 页 共 3 页
序号 | 项目编码 | 项目名称 | 项目特征描述 | 计量单位 | 工程量 | 金额（元）
[6 empty] | 综合单价 | 合价 | 其中： 暂估价
路基工程
1 | 041001002001 | 拆除人行道 | 1.厚度:6cm | m2 | 18522.85 |  | 0
2 | 041001003001 | 拆除基层 | 1.厚度:30cm 2.部位:步道 | m2 | 18522.85 |  | 0
3 | 041001005001 | 拆除侧、平(缘）石 |  | m | 11555 |  | 0
4 | 041001004007 | 拉毛路面 | 1.厚度:小于等于1cm | m2 | 55357.59 |  | 0
5 | 041001004001 | 铣刨路面 | 1.材质:沥青混凝土 2.厚度:5cm | m2 | 185.81 |  | 0
6 | 041001004002 | 铣刨路面 | 1.材质:沥青混凝土 2.厚度:6cm | m2 | 31802.97 |  | 0
7 | 041001004003 | 铣刨路面 | 1.材质:沥青混凝土 2.厚度:14cm | m2 | 982.94 |  | 0
8 | 041001001001 | 拆除路面 | 1.材质:旧路结构 2.厚度:50cm | m2 | 119 |  | 0
9 | 040101001001 | 挖一般土方 |  | m3 | 707.72 |  | 0
10 | 040103001001 | 回填方 | 1.部位:空穴处理 2.填方材料品种:砂 | m3 | 128.8 |  | 0
11 | B04001 | 路面沥青混合料回收 | 1.可回收利用量:设计确定 | t | 4868.6 |  | 0
路面工程
12 | 040203003001 | 橡胶沥青防水粘结层 | 1.材料品种:橡胶沥青 2.厚度:1cm | m2 | 88448.31 |  | 0
13 | 040203006001 | 沥青混凝土 | 1.沥青混凝土种类:SMA-13(SBS改性） 2.厚度:4cm | m2 | 88449 |  | 0
14 | 040203006002 | 沥青混凝土 | 1.沥青混凝土种类:WAC-20 2.厚度:5cm 3.结合层:改性乳化沥青粘层油 | m2 | 119 |  | 0
15 | 040203006003 | 沥青混凝土 | 1.沥青混凝土种类:WAC-20 2.厚度:6cm 3.结合层:改性乳化沥青粘层油 | m2 | 22840 |  | 0
16 | 040203006004 | 沥青混凝土 | 1.沥青混凝土种类:KAC-20（RA+） 2.厚度:6cm 3.结合层:改性乳化沥青粘层油 | m2 | 9946 |  | 0
17 | 040203006005 | 沥青混凝土 | 1.沥青混凝土种类:ATB-25 2.厚度:8cm 3.结合层:改性乳化沥青粘层油 | m2 | 983 |  | 0
本页小计 | [6 empty] | 0
分部分项工程量清单与计价表
工程名称：2015年北京市第一批市管城市道路大修工程 标段：三环辅路（赵公口桥-劲松桥外环） | [6 empty] | 第 2 页 共 3 页
序号 | 项目编码 | 项目名称 | 项目特征描述 | 计量单位 | 工程量 | 金额（元）
[6 empty] | 综合单价 | 合价 | 其中： 暂估价
18 | 040202015001 | 水泥稳定碎(砾）石 | 1.材料:C25快硬混凝土 2.厚度:45cm | m2 | 119 |  | 0
附属工程
19 | 040204002001 | 人行道块料铺设 | 1.块料品种、规格:挤压型砼防滑步道砖20*10*6cm 2.结合层:M7.5水泥砂浆 2cm 3.找坡层:C15豆石砼 均厚2cm | m2 | 5189 |  | 0
20 | 040204002002 | 人行道块料铺设 | 1.块料品种、规格:挤压型砼防滑步道砖20*10*6cm 2.结合层:M7.5水泥砂浆 2cm | m2 | 3472.17 |  | 0
21 | 040204002003 | 人行道块料铺设 | 1.块料品种、规格:盲道方砖 20*20*6cm 2.结合层:M7.5水泥砂浆 2cm 3.找坡层:C15豆石砼 均厚2cm | m2 | 577 |  | 0
22 | 040204002004 | 人行道块料铺设 | 1.块料品种、规格:盲道方砖 20*20*6cm 2.结合层:M7.5水泥砂浆 2cm | m2 | 386.54 |  | 0
23 | 040204002005 | 人行道块料铺设 | 1.块料品种、规格:利用旧步道砖 2.结合层:M7.5水泥砂浆 2cm | m2 | 2902 |  | 0
24 | 040202006001 | 石灰、粉煤灰、碎（砾）石 | 1.配合比:掺3%水泥 2.厚度:30cm | m2 | 3855.3 |  | 0
25 | 040202006002 | 石灰、粉煤灰、碎（砾）石 | 1.配合比:掺3%水泥 2.厚度:15cm | m2 | 2.71 |  | 0
26 | 040204004001 | 安砌侧(平、缘）石 | 1.材料品种、规格:异型花岗岩缘石 15*40*99.5cm 2.垫层、后背:C15豆石砼 | m | 380.31 |  | 0
27 | 040204004002 | 安砌侧(平、缘）石 | 1.材料品种、规格:A2型花岗岩缘石 15*30*99.5cm 2.垫层、后背:C15豆石砼 | m | 1963.94 |  | 0
28 | 040204004003 | 安砌侧(平、缘）石 | 1.材料品种、规格:A3型花岗岩缘石 12*30*99.5cm 2.垫层、后背:C15豆石砼 | m | 8840.78 |  | 0
29 | 040204004004 | 安砌侧(平、缘）石 | 1.材料品种、规格:乙2型砼缘石 8/10*30*49.5cm 2.垫层、后背:C15豆石砼 | m | 256 |  | 0
本页小计 | [6 empty] | 0
分部分项工程量清单与计价表
工程名称：2015年北京市第一批市管城市道路大修工程 标段：三环辅路（赵公口桥-劲松桥外环） | [6 empty] | 第 3 页 共 3 页
序号 | 项目编码 | 项目名称 | 项目特征描述 | 计量单位 | 工程量 | 金额（元）
[6 empty] | 综合单价 | 合价 | 其中： 暂估价
30 | 040204004005 | 安砌侧(平、缘）石 | 1.材料品种、规格:乙3型砼缘石10*20*49.5cm | m | 109.71 |  | 0
31 | 040204004007 | 安砌侧(平、缘）石 | 1.材料品种、规格:旧缘石利用 2.垫层、后背:C15豆石砼 | m | 3.42 |  | 0
32 | 040204007001 | 树池砌筑 | 1.材料品种、规格:C40钢筋混凝土1.5*1.5m 2.包括:原树池拆除 | 个 | 254 |  | 0
排水工程
33 | 040501001001 | 混凝土管 | 1.垫层、基础材质及厚度:砼满包加固 2.规格:DN300承插口混凝土管（II级） | m | 18 |  | 0
34 | 040504009001 | 新建雨水口 | 1.雨水箅子及圈口材质、型号、规格:偏沟双篦（05S518-10） | 座 | 3 |  | 0
35 | 040504009002 | 封填废弃雨水口 | 1.材料:C15砼 | 座 | 2 |  | 0
36 | 040204006001 | 检查井加固 | 1.做法:详见图纸设计 | 座 | 774 |  | 0
37 | 040504002001 | 混凝土井 | 1.规格:02S515-13 | 座 | 1 |  | 0
交通工程
38 | 040205006001 | 标线 | 1.工艺:热熔 2.线型:白实线 线宽20cm | m | 11594 |  | 0
39 | 040205006007 | 标线 | 1.工艺:热熔 2.线型:白实线 线宽15cm | m | 589 |  | 0
40 | 040205006002 | 标线 | 1.工艺:热熔 2.线型:白虚线 线宽15cm | m | 8894 |  | 0
41 | 040205006003 | 标线 | 1.工艺:热熔 2.线型:白实线 线宽30cm | m | 273 |  | 0
42 | 040205008001 | 横道线 | 1.材料品种:热熔 2.形式:白色 线宽40cm | m2 | 6049 |  | 0
43 | 040205007004 | 标记 | 1.类型:减速让行 | 个 | 3 |  | 0
44 | 040205007001 | 标记 | 1.类型:导向箭头 2.规格尺寸:6m | 个 | 176 |  | 0
45 | 040205007002 | 标记 | 1.类型:非机动车 | 个 | 77 |  | 0
46 | 040205007003 | 标记 | 1.类型:文字 | 个 | 48 |  | 0
47 | 040205006006 | 标线 | 1.工艺:热熔 2.线型:异形标线 | m2 | 2016 |  | 0
48 | 040205010001 | 环形检测线圈 | 1.包括:含配管、馈线 | 个 | 12 |  | 0
本页小计 | [6 empty] | 0
合 计 | [6 empty] | 0

## 三环辅路-2标段
分部分项工程量清单与计价表
工程名称：2015年北京市第一批市管城市道路大修工程 标段：三环辅路（赵公口桥-劲松桥内环） | [6 empty] | 第 1 页 共 3 页
序号 | 项目编码 | 项目名称 | 项目特征描述 | 计量单位 | 工程量 | 金额（元）
[6 empty] | 综合单价 | 合价 | 其中： 暂估价
路基工程
1 | 041001002001 | 拆除人行道 | 1.厚度:6cm | m2 | 10059.02 |  | 0
2 | 041001003001 | 拆除基层 | 1.厚度:30cm 2.部位:步道 | m2 | 10059.02 |  | 0
3 | 041001005001 | 拆除侧、平(缘）石 |  | m | 9822 |  | 0
4 | 041001004007 | 拉毛路面 | 1.厚度:小于等于1cm | m2 | 58843.12 |  | 0
5 | 041001004002 | 铣刨路面 | 1.材质:沥青混凝土 2.厚度:6cm | m2 | 24973.2 |  | 0
6 | 041001004003 | 铣刨路面 | 1.材质:沥青混凝土 2.厚度:14cm | m2 | 1065.52 |  | 0
7 | 041001001001 | 拆除路面 | 1.材质:旧路结构 2.厚度:50cm | m2 | 60 |  | 0
8 | 041001001002 | 拆除路面 | 1.材质:混凝土路面结构（含基层） 2.部位:辅路机动车道 | m2 | 188.41 |  | 0
9 | 040101001001 | 挖一般土方 |  | m3 | 266.06 |  | 0
10 | B04001 | 路面沥青混合料回收 | 1.可回收利用量:设计确定 | t | 3891.5 |  | 0
路面工程
11 | 040203003001 | 橡胶沥青防水粘结层 | 1.材料品种:橡胶沥青 2.厚度:1cm | m2 | 85130 |  | 0
12 | 040203006001 | 沥青混凝土 | 1.沥青混凝土种类:SMA-13(SBS改性） 2.厚度:4cm | m2 | 85130 |  | 0
13 | 040203006002 | 沥青混凝土 | 1.沥青混凝土种类:WAC-20 2.厚度:5cm 3.结合层:改性乳化沥青粘层油 | m2 | 248 |  | 0
14 | 040203006003 | 沥青混凝土 | 1.沥青混凝土种类:WAC-20 2.厚度:6cm 3.结合层:改性乳化沥青粘层油 | m2 | 19352 |  | 0
15 | 040203006004 | 沥青混凝土 | 1.沥青混凝土种类:KAC-20（RA+） 2.厚度:6cm 3.结合层:改性乳化沥青粘层油 | m2 | 6687 |  | 0
16 | 040203006005 | 沥青混凝土 | 1.沥青混凝土种类:ATB-25 2.厚度:8cm 3.结合层:改性乳化沥青粘层油 | m2 | 1066 |  | 0
本页小计 | [6 empty] | 0
分部分项工程量清单与计价表
工程名称：2015年北京市第一批市管城市道路大修工程 标段：三环辅路（赵公口桥-劲松桥内环） | [6 empty] | 第 2 页 共 3 页
序号 | 项目编码 | 项目名称 | 项目特征描述 | 计量单位 | 工程量 | 金额（元）
[6 empty] | 综合单价 | 合价 | 其中： 暂估价
17 | 040203006006 | 沥青混凝土 | 1.沥青混凝土种类:ATB-25 2.厚度:8cm 3.透层:改性乳化沥青透层油 4.封层:1cm | m2 | 188 |  | 0
18 | 040202006001 | 石灰、粉煤灰、碎（砾）石 | 1.配合比:掺3%水泥 2.厚度:3*18cm | m2 | 188.41 |  | 0
附属工程
19 | 040204002001 | 人行道块料铺设 | 1.块料品种、规格:挤压型砼防滑步道砖20*10*6cm 2.结合层:M7.5水泥砂浆 2cm 3.找坡层:C15豆石砼 局部 | m2 | 5763 |  | 0
20 | 040204002002 | 人行道块料铺设 | 1.块料品种、规格:挤压型砼防滑步道砖20*10*6cm 2.结合层:M7.5水泥砂浆 2cm | m2 | 1073 |  | 0
21 | 040204002003 | 人行道块料铺设 | 1.块料品种、规格:盲道方砖 20*20*6cm 2.结合层:M7.5水泥砂浆 2cm 3.找坡层:C15豆石砼 局部 | m2 | 640 |  | 0
22 | 040204002004 | 人行道块料铺设 | 1.块料品种、规格:盲道方砖 20*20*6cm 2.结合层:M7.5水泥砂浆 2cm | m2 | 119 |  | 0
23 | 040204002005 | 人行道块料铺设 | 1.块料品种、规格:利用旧步道砖 2.结合层:M7.5水泥砂浆 2cm | m2 | 3044.64 |  | 0
24 | 040202006002 | 石灰、粉煤灰、碎（砾）石 | 1.配合比:掺3%水泥 2.厚度:15cm | m2 | 886.63 |  | 0
25 | 040202006003 | 石灰、粉煤灰、碎（砾）石 | 1.配合比:掺3%水泥 2.厚度:30cm | m2 | 448 |  | 0
26 | 040204004001 | 安砌侧(平、缘）石 | 1.材料品种、规格:异型花岗岩缘石 15*40*99.5cm 2.垫层、后背:C15豆石砼 | m | 179.53 |  | 0
27 | 040204004002 | 安砌侧(平、缘）石 | 1.材料品种、规格:A2型花岗岩缘石 15*30*99.5cm 2.垫层、后背:C15豆石砼 | m | 1412.17 |  | 0
28 | 040204004003 | 安砌侧(平、缘）石 | 1.材料品种、规格:A3型花岗岩缘石 12*30*99.5cm 2.垫层、后背:C15豆石砼 | m | 7889.37 |  | 0
29 | 040204004004 | 安砌侧(平、缘）石 | 1.材料品种、规格:乙2型砼缘石 8/10*30*49.5cm 2.垫层、后背:C15豆石砼 | m | 265.41 |  | 0
本页小计 | [6 empty] | 0
分部分项工程量清单与计价表
工程名称：2015年北京市第一批市管城市道路大修工程 标段：三环辅路（赵公口桥-劲松桥内环） | [6 empty] | 第 3 页 共 3 页
序号 | 项目编码 | 项目名称 | 项目特征描述 | 计量单位 | 工程量 | 金额（元）
[6 empty] | 综合单价 | 合价 | 其中： 暂估价
30 | 040204004005 | 安砌侧(平、缘）石 | 1.材料品种、规格:乙3型砼缘石10*20*49.5cm | m | 75.61 |  | 0
31 | 040204007001 | 树池砌筑 | 1.材料品种、规格:C40钢筋混凝土1.5*1.5m 2.包括:原树池拆除 | 个 | 254 |  | 0
排水工程
32 | 040501001001 | 混凝土管 | 1.垫层、基础材质及厚度:砼满包加固 2.规格:DN300承插口混凝土管（II级） | m | 12 |  | 0
33 | 040504009001 | 新建雨水口 | 1.雨水箅子及圈口材质、型号、规格:偏沟双篦（05S518-10） | 座 | 3 |  | 0
34 | 040504009003 | 新建雨水口 | 1.雨水箅子及圈口材质、型号、规格:偏沟八篦（05S518-11） | 座 | 1 |  | 0
35 | 040504009002 | 封填废弃雨水口 | 1.材料:C15砼 | 座 | 1 |  | 0
36 | 040204006001 | 检查井加固 | 1.做法:详见图纸设计 | 座 | 595 |  | 0
37 | 040504002001 | 混凝土井 | 1.规格:02S515-13 | 座 | 3 |  | 0
交通工程
38 | 040205006001 | 标线 | 1.工艺:热熔 2.线型:白实线 线宽20cm | m | 13605 |  | 0
39 | 040205006002 | 标线 | 1.工艺:热熔 2.线型:白虚线 线宽15cm | m | 7583 |  | 0
40 | 040205006008 | 标线 | 1.工艺:热熔 2.线型:白实线 线宽15cm | m | 520 |  | 0
41 | 040205006007 | 标线 | 1.工艺:热熔 2.线型:白虚线 线宽20cm | m | 1373 |  | 0
42 | 040205006003 | 标线 | 1.工艺:热熔 2.线型:白实线 线宽30cm | m | 198 |  | 0
43 | 040205008001 | 横道线 | 1.材料品种:热熔 2.形式:白色 线宽40cm | m2 | 4673 |  | 0
44 | 040205007004 | 标记 | 1.类型:减速让行 | 个 | 4 |  | 0
45 | 040205007001 | 标记 | 1.类型:导向箭头 2.规格尺寸:6m | 个 | 189 |  | 0
46 | 040205007002 | 标记 | 1.类型:非机动车 | 个 | 79 |  | 0
47 | 040205007003 | 标记 | 1.类型:文字 | 个 | 43 |  | 0
48 | 040205006006 | 标线 | 1.工艺:热熔 2.线型:异形标线 | m2 | 2055 |  | 0
49 | 040205010001 | 环形检测线圈 | 1.包括:含配管、馈线 | 个 | 12 |  | 0
本页小计 | [6 empty] | 0
合 计 | [6 empty] | 0

## 补充工程量清单项目及计算规则 (hidden)
编码 | 项目名称 | 项目特征 | 计量单位 | 计算规则 | 工程内容
040203008001 | 橡胶沥青防水粘结层 | 1cm | m2
040204007001 | 灌缝 |  | m
040204007002 | 降井处理 |  | 座
040204007003 | 挪移报刊亭 |  | 座
040204007004 | 移栽桃树 胸径10cm |  | 棵
040204007005 | 挪移电箱 |  | 台
040204007006 | 侵占绿化 |  | m2
040801009001 | 拆除桥面铺装 1.沥青混凝土 2.8cm | 材料 厚度 | m2
040801009002 | 拆除桥面铺装 1.钢筋混凝土 2.7cm | 材料 厚度 | m2
040310001001 | 桥面局部冷油修复 |  | m3
040310002001 | 混凝土表面涂界面剂 1.界面剂 | 材料 工艺 厚度 | m2
040310002002 | 混凝土表面凿毛 | 材料 工艺 厚度 | m2
040310002003 | 混凝土表面聚合物砂浆修补、涂保护剂 | 材料 工艺 厚度 | m2
040310002004 | 混凝土表面凿毛 | 材料 工艺 厚度 | m2